## Alkalinity Calcs
Slope | 0.999 |  | DATE | 3262024
mM HCl | 0.01
Sample name: | 5_GW1 | 2024-03-25 | mM HCL |  | Sample name: | 5GW2 | 2024-03-25 | mM HCL |  | Sample name: | 5GW3 | 2024-03-25 | mM HCL
|  |  | 0.01 |  | 0.25 |  |  | 0.01 |  |  |  |  | 0.01
Vol. acid (mL) | mV | Gran Function |  |  | Vol. acid (mL) | mV | Gran Function |  |  | Vol. acid (mL) | mV | Gran Function
1 | 37.6 | 90.5147 | Sample vol (ml) = | 20 | 1.03 | 157.8 | 5075.169 | Sample vol (ml) = | 10 | 1.5 | 117.9 | 2098.9445 | Sample vol (ml) = | 20
2.51 | 96.5 | 956.782 | Electrode slope = | 0.999 | 1.49 | 195 | 22435.9792 | Electrode slope = | 0.999 | 2.9 | 199 | 52234.8657 | Electrode slope = | 0.999
3.22 | 151.7 | 8429.4592 | r2 = | 0.87594 | 2.43 | 224.1 | 75189.7479 | r2 = | 0.98758 | 4.02 | 216 | 106065.2215 | r2 = | 0.97898
3.5 | 173 | 19518.3393 | Intercept = | 2.5243 | 2.68 | 229.6 | 94977.1763 | Intercept = | 1.0824 | 5.26 | 226.5 | 167733.9005 | Intercept = | 1.8246
4 | 195.6 | 47969.0637 |  |  | 2.94 | 234.3 | 116344.7461 |  |  | 5.51 | 231.6 | 206519.2117
5.36 | 219.8 | 129799.8675 | Alkalinity = | 1.2621 | 3.19 | 238.3 | 138534.2939 | Alkalinity = | 1.0824 | 5.76 | 233.2 | 221919.7011 | Alkalinity = | 0.91231
5.91 | 227.68 | 180122.2706 |  |  | 3.44 | 239.5 | 147897.8187 |  |  | 6.01 | 234.6 | 236600.3334
6.16 | 229.6 | 195946.6034 | [7 empty] | 6.26 | 236.1 | 253210.7979
6.41 | 230.7 | 206457.6127
6.95 | 235.8 | 256852.4837
Sample name: | 6GW1 | 2024-03-25 | mM HCL |  | Sample name: | 5GW4 | 2024-03-25 | mM HCL |  | Sample name: | 5GW5 | 2024-03-25 | mM HCL
|  |  | 0.01 |  |  |  |  | 0.01 |  |  |  |  | 0.01
Vol. acid (mL) | mV | Gran Function |  |  | Vol. acid (mL) | mV | Gran Function |  |  | Vol. acid (mL) | mV | Gran Function
0.5 | 180.9 | 11854.3242 | Sample vol (ml) = | 10 | 0.87 | 133 | 3663.5106 | Sample vol (ml) = | 20 | 1.02 | 200.2 | 50235.151 | Sample vol (ml) = | 20
1.02 | 218.4 | 53417.2584 | Electrode slope = | 0.999 | 2.19 | 198.1 | 48875.9039 | Electrode slope = | 0.999 | 1.98 | 217.3 | 102085.7651 | Electrode slope = | 0.999
1.29 | 224.3 | 68826.6199 | r2 = | 0.9895 | 2.8 | 216.3 | 101858.5166 | r2 = | 0.99056 | 2.68 | 224.3 | 138262.8645 | r2 = | 0.99835
1.58 | 229.6 | 86737.8313 | Intercept = | 0.17562 | 3.5 | 223.3 | 137801.9497 | Intercept = | 1.1024 | 3.2 | 228.2 | 164574.667 | Intercept = | -0.071993
1.84 | 232.7 | 100037.8161 |  |  | 3.75 | 226.2 | 155879.36 |  |  | 3.74 | 231.8 | 193689.3379
2.12 | 235.7 | 115064.1728 | Alkalinity = | 0.17562 | 4.03 | 229.6 | 179992.2355 | Alkalinity = | 0.55121 | 5.5 | 238.6 | 270966.2372 | Alkalinity = | -0.035996
[5 empty] | 4.76 | 234.2 | 221756.1333 |  |  | 5.77 | 240.1 | 290269.8434
2.89 | 241.6 | 153905.0667 |  |  | 5.25 | 237 | 252136.8846
[5 empty] | 5.92 | 240.2 | 293096.0713
Sample name: | 6GW2 | 2024-03-25 | mM HCL |  | Sample name: | 5GW6 | 2024-03-25 | mM HCL |  | Sample name: | 5_dep | 2024-03-25 | mM HCL
|  |  | 0.01 |  |  |  |  | 0.01 |  |  |  |  | 0.01
Vol. acid (mL) | mV | Gran Function |  |  | Vol. acid (mL) | mV | Gran Function |  |  | Vol. acid (mL) | mV | Gran Function
0.34 | 191.8 | 17829.7617 | Sample vol (ml) = | 10 | 2.14 | 199.1 | 50697.9171 | Sample vol (ml) = | 10 | 1.76 | 195 | 42489.7221 | Sample vol (ml) = | 10
0.84 | 212.8 | 42269.7114 | Electrode slope = | 0.999 | 2.34 | 217.6 | 104974.3439 | Electrode slope = | 0.999 | 2.52 | 224.5 | 138358.5131 | Electrode slope = | 0.999
1.13 | 219.9 | 57188.3629 | r2 = | 0.99661 | 2.78 | 220.7 | 120744.1837 | r2 = | 0.98206 | 2.71 | 228.2 | 139525.8363 | r2 = | 0.98882
1.28 | 222.7 | 64620.6913 | Intercept = | 0.046214 | 3.04 | 228.2 | 163439.6693 | Intercept = | 1.5176 | 2.93 | 231.6 | 185632.5176 | Intercept = | 1.3513
1.57 | 227.1 | 78640.4263 |  |  | 3.29 | 229.3 | 172427.6815 |  |  | 3.21 | 234.5 | 210311.3158
1.77 | 229 | 86129.4081 | Alkalinity = | 0.046214 | 3.6 | 235 | 218040.4165 | Alkalinity = | 1.5176 | 3.52 | 237.1 | 235776.1205 | Alkalinity = | 1.3513
2.06 | 233.6 | 105523.0433 |  |  | 3.89 | 237.7 | 245134.0552 |  |  | 3.8 | 240 | 267040.3921
2.33 | 236.7 | 121695.7962 |  |  | 4.12 | 239.5 | 265423.7639
2.55 | 238.8 | 134398.2847 |  |  | 4.4 | 241.1 | 285727.6875
2.86 | 241.1 | 150592.5435
Sample name: | 6GW4 | 2024-03-25 | mM HCL |  | Sample name: | 9GW1 | 2024-03-25 | mM HCL |  | Sample name: | 9GW2 | 2024-03-25 | mM HCL
|  |  | 0.01 |  |  |  |  | 0.01 |  |  |  |  | 0.01
Vol. acid (mL) | mV | Gran Function |  |  | Vol. acid (mL) | mV | Gran Function |  |  | Vol. acid (mL) | mV | Gran Function
0.53 | 203.6 | 28719.599 | Sample vol (ml) = | 10 | 0.5 | 192.3 | 18460.8545 | Sample vol (ml) = | 10 | 0.5 | 201.9 | 26807.2213 | Sample vol (ml) = | 10
0.8 | 214 | 44123.8862 | Electrode slope = | 0.999 | 0.8 | 205.7 | 31960.33 | Electrode slope = | 0.999 | 1 | 217.2 | 50891.1993 | Electrode slope = | 0.999
1.04 | 220.8 | 58744.7518 | r2 = | 0.99871 | 1.25 | 217.8 | 53275.4985 | r2 = | 0.99657 | 1.26 | 222.8 | 64757.2489 | r2 = | 0.99972
1.3 | 225.5 | 72175.6898 | Intercept = | 0.027402 | 1.75 | 226.7 | 78632.1891 | Intercept = | 0.23771 | 1.5 | 226.9 | 77559.5607 | Intercept = | 0.01219
1.56 | 229.1 | 84922.0235 |  |  | 2 | 230.8 | 94174.0496 |  |  | 1.75 | 230.4 | 90789.9687
1.81 | 232.5 | 99011.9007 | Alkalinity = | 0.027402 | 2.22 | 234.5 | 110728.3188 | Alkalinity = | 0.23771 | 2 | 233.3 | 103781.2139 | Alkalinity = | 0.01219
2.03 | 235.4 | 112886.1411 |  |  | 2.47 | 236.6 | 122600.2776 |  |  | 2.26 | 235.9 | 117301.3391
2.32 | 238.2 | 128894.8923 |  |  | 2.72 | 239.1 | 137815.9907 |  |  | 2.5 | 238.2 | 130778.0969
2.54 | 240.7 | 144580.6046 |  |  | 2.97 | 241.2 | 152471.9575 |  |  | 2.75 | 240.1 | 143614.2997
Sample name: | 9GW3 | 2024-03-25 | mM HCL |  | Sample name: | 9GW4 | 2024-03-25 | mM HCL |  | Sample name: | 3 | 2024-03-25 | mM HCL
|  |  | 0.01 |  |  |  |  | 0.01 |  |  |  |  | 0.01
Vol. acid (mL) | mV | Gran Function |  |  | Vol. acid (mL) | mV | Gran Function |  |  | Vol. acid (mL) | mV | Gran Function
0.51 | 197.6 | 22704.0177 | Sample vol (ml) = | 10 | 0.75 | 179.4 | 11449.4194 | Sample vol (ml) = | 10 | 0.5 | 205.9 | 31314.9555 | Sample vol (ml) = | 10
1.16 | 217.3 | 51832.4449 | Electrode slope = | 0.999 | 1.25 | 202.9 | 29860.0151 | Electrode slope = | 0.999 | 1 | 218.5 | 53527.8975 | Electrode slope = | 0.999
1.43 | 221.8 | 63229.7159 | r2 = | 0.99852 | 1.75 | 217.5 | 54998.4394 | r2 = | 0.99919 | 1.25 | 223.5 | 66483.6757 | r2 = | 0.99848
1.77 | 226.9 | 79380.5243 | Intercept = | 0.020965 | 2 | 222.4 | 67948.7147 | Intercept = | 0.55548 | 1.5 | 226.9 | 77559.5607 | Intercept = | -0.14782
2.01 | 230.8 | 94252.528 |  |  | 2.25 | 226 | 79778.5408 |  |  | 1.76 | 230.3 | 90514.847
2.25 | 232.6 | 103100.5753 | Alkalinity = | 0.020965 | 2.5 | 228.8 | 90763.2447 | Alkalinity = | 0.55548 | 2 | 232.4 | 100214.6574 | Alkalinity = | -0.14782
2.5 | 234.4 | 112826.2134 |  |  | 2.75 | 231.6 | 103219.1278 |  |  | 2.25 | 234.7 | 111866.1235
2.76 | 236.3 | 123997.57 |  |  | 3.01 | 233.9 | 115170.114 |  |  | 2.5 | 237.8 | 128761.1993
3 | 238.3 | 136538.7279 |  |  | 3.25 | 235.9 | 126773.4701 |  |  | 2.75 | 238.7 | 136010.5775
3.26 | 240.8 | 153477.0787 |  |  | 3.5 | 237.7 | 138522.8022 |  |  | 3 | 240.4 | 148147.1675
[5 empty] | 3.76 | 238.9 | 147929.8899
[5 empty] | 4 | 240.8 | 162042.1645
Sample name: | 5 | 2024-03-25 | mM HCL |  | Sample name: | 5a | 2024-03-25 | mM HCL |  | Sample name: | 6 | 2024-03-25 | mM HCL
|  |  | 0.01 |  |  |  |  | 0.01 |  |  |  |  | 0.01
Vol. acid (mL) | mV | Gran Function |  |  | Vol. acid (mL) | mV | Gran Function |  |  | Vol. acid (mL) | mV | Gran Function
0.5 | 199 | 23950.4843 | Sample vol (ml) = | 10 | 0.5 | 198.4 | 23398.5691 | Sample vol (ml) = | 10 | 0.5 | 199.9 | 24802.8621 | Sample vol (ml) = | 10
1 | 214.7 | 46180.1336 | Electrode slope = | 0.999 | 1.03 | 215 | 46849.0202 | Electrode slope = | 0.999 | 1.01 | 214.8 | 46402.0662 | Electrode slope = | 0.999
1.5 | 222.6 | 65625.5325 | r2 = | 0.99248 | 1.25 | 219.2 | 56253.8852 | r2 = | 0.99604 | 1.25 | 220.1 | 58255.9143 | r2 = | 0.99075
1.75 | 225.6 | 75342.1252 | Intercept = | 0.031903 | 1.52 | 224 | 69414.8643 | Intercept = | 0.10369 | 1.5 | 222.2 | 64613.4366 | Intercept = | 0.055841
2 | 229.6 | 89883.763 |  |  | 1.75 | 227.3 | 80486.9308 |  |  | 1.76 | 225.1 | 73955.3883
2.25 | 231.7 | 99557.4097 | Alkalinity = | 0.031903 | 2 | 230.8 | 94174.0496 | Alkalinity = | 0.10369 | 2 | 228.2 | 85124.8277 | Alkalinity = | 0.055841
2.5 | 232.6 | 105204.6687 |  |  | 2.26 | 233.7 | 107690.643 |  |  | 2.26 | 231 | 96965.1046
2.76 | 235.6 | 120670.3783 |  |  | 2.56 | 236 | 120639.5308 |  |  | 2.5 | 233.5 | 108948.8155
3 | 238.1 | 135481.767 |  |  | 2.74 | 237.6 | 130217.5224 |  |  | 2.76 | 236.8 | 126430.1562
3.25 | 240.5 | 151584.0053 |  |  | 2.99 | 240.7 | 149768.9038 |  |  | 3 | 238.6 | 138139.6503
[10 empty] | 3.26 | 240.5 | 151698.4083
Sample name: | 6a | 2024-03-25 | mM HCL |  | Sample name: | 7 | 2024-03-25 | mM HCL
|  |  | 0.01 |  |  |  |  | 0.01 |  | Sample name: | 9 | 2024-03-25 | mM HCL
Vol. acid (mL) | mV | Gran Function |  |  | Vol. acid (mL) | mV | Gran Function | [5 empty] | 0.01
0.5 | 196.2 | 21481.4849 | Sample vol (ml) = | 10 | 0.78 | 211.7 | 40276.9208 | Sample vol (ml) = | 10 | Vol. acid (mL) | mV | Gran Function
0.75 | 209 | 36164.5832 | Electrode slope = | 0.999 | 1.25 | 220.9 | 60095.2329 | Electrode slope = | 0.999 | 1 | 215.9 | 48384.3805 | Sample vol (ml) = | 10
1.26 | 218.6 | 55006.4213 | r2 = | 0.99893 | 1.51 | 222 | 64169.0077 | r2 = | 0.98879 | 1.25 | 220 | 58029.9936 | Electrode slope = | 0.999
1.53 | 223.6 | 68403.6549 | Intercept = | 0.029459 | 1.75 | 226.8 | 78938.3177 | Intercept = | -0.040444 | 1.5 | 223.2 | 67173.4788 | r2 = | 0.99916
1.76 | 226.8 | 79005.4992 |  |  | 2 | 226.8 | 80617.8564 |  |  | 2.01 | 228.4 | 85860.4198 | Intercept = | -0.23332
2.01 | 230.1 | 91723.4766 | Alkalinity = | 0.029459 | 2.25 | 230.3 | 94286.299 | Alkalinity = | -0.040444 | 2.25 | 231.4 | 98403.6231
2.25 | 232.3 | 101905.7263 |  |  | 2.5 | 232.9 | 106438.1979 |  |  | 2.5 | 233.2 | 107686.1903 | Alkalinity = | -0.23332
2.75 | 236.6 | 125353.1306 |  |  | 2.75 | 236.2 | 123419.8985 |  |  | 2.75 | 234.4 | 115082.7377
3.06 | 238.6 | 138777.2179 |  |  | 3 | 237.5 | 132359.7238 |  |  | 3 | 236.3 | 126329.8127
3.25 | 240.3 | 150410.5773 |  |  | 3.25 | 239.2 | 144117.2207 |  |  | 3.25 | 237.6 | 135430.3118
|  | 10 |  |  | 3.5 | 240.4 | 153845.1354 |  |  | 3.5 | 239 | 145699.7372
Sample name: | 13 | 2024-03-25 | mM HCL |  | Sample name: | 15 | 2024-03-25 | mM HCL |  | Sample name: | 9 | 2024-03-25 | mM HCL
|  |  | 0.01 |  |  |  |  | 0.01 |  |  |  |  | 0.01
Vol. acid (mL) | mV | Gran Function |  |  | Vol. acid (mL) | mV | Gran Function |  |  | Vol. acid (mL) | mV | Gran Function
2 | 138.7 | 2628.7165 | Sample vol (ml) = | 10 | 0.5 | 205.8 | 31193.5138 | Sample vol (ml) = | 10 | 0.56 | 211.8 | 39608.5477 | Sample vol (ml) = | 10
2.51 | 206.5 | 38189.5736 | Electrode slope = | 0.999 | 1 | 218.7 | 53945.4953 | Electrode slope = | 0.999 | 0.75 | 216.4 | 48212.3682 | Electrode slope = | 0.999
3 | 220.2 | 67580.0257 | r2 = | 0.98272 | 1.25 | 223.1 | 65458.3453 | r2 = | 0.99896 | 1 | 222 | 61325.7241 | r2 = | 0.99955
3.25 | 223.5 | 78302.9958 | Intercept = | 1.7465 | 1.5 | 226.2 | 75478.4269 | Intercept = | -0.21722 | 1.25 | 226 | 73266.0069 | Intercept = | -0.21792
3.5 | 225.8 | 87238.6163 |  |  | 1.75 | 229.4 | 87329.8806 |  |  | 1.5 | 229.6 | 86138.6062
3.75 | 228.3 | 97918.6006 | Alkalinity = | 1.7465 | 2.01 | 231.4 | 96475.7153 | Alkalinity = | -0.21722 | 1.75 | 232.2 | 97367.2416 | Alkalinity = | -0.21792
3.99 | 230.2 | 107261.2156 |  |  | 2.25 | 233.5 | 106769.8392 |  |  | 2 | 235.2 | 111732.9451
4.26 | 232.1 | 117708.2832 |  |  | 2.5 | 235.9 | 119597.6133 |  |  | 2.25 | 237.4 | 124239.8987
4.51 | 234.1 | 129450.8518 |  |  | 2.76 | 238.1 | 132980.5652 |  |  |  |  | 10
4.75 | 235 | 136275.2603 |  |  | 3 | 239.1 | 140849.676 |  |  |  |  | 10
5.01 | 236.8 | 148723.8749 |  |  | 3.25 | 240.9 | 153958.3962
5.27 | 238.2 | 159758.5231

## Titrator Calibration
Repititions | Pipette Volume (uL) | m (mass of sample in mg) | V (single Volume in uL) |  | z factor | 1.0029
1 | 0.25 | 0.226 | 0.22666 | -0.019166 | mean volume | 0.24517
2 | 0.25 | 0.267 | 0.26777 | 0.021834 | Accuracy | -1.9337
3 | 0.25 | 0.236 | 0.23668 | -0.0091658 | sd | 0.0032696
4 | 0.25 | 0.246 | 0.24671 | 0.0008342 | CV | 1.3336
-0.0055431
Repititions | Pipette Volume (uL) | m (mass of sample in mg) | V (single Volume in uL) |  | mean volume | 0.48078
1 | 0.5 | 0.48 | 0.48139 | -0.00077642 | Accuracy | -3.8447
2 | 0.5 | 0.473 | 0.47437 | -0.0077764 | sd | 0.0064119
3 | 0.5 | 0.47 | 0.47136 | -0.010776 | CV | 1.3336
4 | 0.5 | 0.489 | 0.49042 | 0.0082236
-0.020614
Repititions | Pipette Volume (uL) | m (mass of sample in mg) | V (single Volume in uL) |  | mean volume | 0.72645
1 | 0.75 | 0.708 | 0.71005 | -0.018445 | Accuracy | -3.1407
2 | 0.75 | 0.71 | 0.71206 | -0.016445 | sd | 0.0096882
3 | 0.75 | 0.733 | 0.73513 | 0.0065549 | CV | 1.3336
4 | 0.75 | 0.738 | 0.74014 | 0.011555
-0.025655

## pH Calibration
standard | pH | mV | 5 GW1 | pH | vol ml
3 | 3 |  |  | 6.8 | 0
7 | 7 |  |  | 6.68 | 0.25
10 | 10 |  |  | 6.57 | 0.5
0.75
|  |  |  | 6.35 | 1