## RC log
Date | ID | GW | Site | surface_height | WT to Well Top (m) | Wtdepth (m) | pH | CO2_mv | CO2_ppm | Temp
2024-04-18 | 5 | 1 | 5GW1 |  | 1.54 | -1.34 | 5.41 |  |  | 26
2024-04-18 | 5 | 2 | 5GW2 |  | 1.47 | -1.05 | 5.8 |  |  | 26
2024-04-18 | 5 | 3 | 5GW3 |  | 1.25 | -0.495 | 6.1 |  |  | 26
2024-04-18 | 5 | 4 | 5GW4 |  | 1.63 | -1.39 | 6.67 |  |  | 26
2024-04-18 | 5 | 5 | 5GW5 |  | 0.86 | -0.11 | 6.2 |  |  | 26
2024-04-18 | 5 | 6 | 5GW6 |  | 1.33 | -1.26 | NA |  |  | 26
2024-04-18 | 5 | 7 | 5GW7 |  | 0 | 0 | NA |  |  | 26
2024-04-18 | 6 | 1 | 6GW1 |  | 1.13 | -1.05 | 4.76 |  |  | 26
2024-04-18 | 6 | 2 | 6GW2 |  | 0.82 | 0.02 | 4.6 |  |  | 26
2024-04-18 | 6 | 3 | 6GW3 |  | 1.42 | -1.42 | 5.1 |  |  | 26
2024-04-18 | 6 | 4 | 6GW4 |  | 0.45 | 0.36 | 4.7 |  |  | 26
2024-04-18 | 6 | 5 | 6GW5 |  | 2.17 | -1.17 |  |  |  | 26
2024-04-18 | 9 | 1 | 9GW1 |  | 0.55 | -0.305 | 4.77 |  |  | 26
2024-04-18 | 9 | 2 | 9GW2 |  | 0.83 | -0.83 | 4.72 |  |  | 26
2024-04-18 | 9 | 3 | 9GW3 |  | 1.33 | -1.41 | 4.84 |  |  | 26
2024-04-18 | 9 | 4 | 9GW4 |  | 1.16 | -0.815 | 5.187 |  |  | 26
2024-05-08 | 5 | 1 | 5GW1 | 0.2 | 1.03 | -1.03 | NA |  |  | 26
2024-05-08 | 5 | 2 | 5GW2 | 0.42 | 0.71 | -0.29 | 5.36 |  |  | 26
2024-05-08 | 5 | 3 | 5GW3 | 0.755 | 0.47 | 0.285 | 5.024 |  |  | 26
2024-05-08 | 5 | 4 | 5GW4 | 0.24 | 1.06 | -0.82 | 6.36 |  |  | 26
2024-05-08 | 5 | 5 | 5GW5 | 0.75 | 0.41 | 0.34 | 4.7 |  |  | 26
2024-05-08 | 5 | 6 | 5GW6 | 0.07 | 1.01 | -0.94 | 4.9 |  |  | 26
2024-05-08 | 5 | 7 | 5GW7 | 0 | 0 | 0 | NA |  |  | 26
2024-05-08 | 6 | 1 | 6GW1 | 0.08 | 0.63 | -0.55 | NA |  |  | 26
2024-05-08 | 6 | 2 | 6GW2 | 0.84 | 0.49 | 0.35 | 4.4 |  |  | 26
2024-05-08 | 6 | 3 | 6GW3 | 0 | 1.07 | -1.07 | NA |  |  | 26
2024-05-08 | 6 | 4 | 6GW4 | 0.81 | 0.69 | 0.12 | NA |  |  | 26
2024-05-08 | 6 | 5 | 6GW5 | 1 | 1.89 | -0.89 | 5.8 |  |  | 26
2024-05-08 | 9 | 1 | 9GW1 | 0.245 | 0.65 | -0.405 | 5 |  |  | 26
2024-05-08 | 9 | 2 | 9GW2 | 0 | 0.93 | -0.93 | 4.77 |  |  | 26
2024-05-08 | 9 | 3 | 9GW3 | -0.08 | 0.69 | -0.77 | 4.42 |  |  | 26
2024-05-08 | 9 | 4 | 9GW4 | 0.345 | 1.34 | -0.995 | 4.74 |  |  | 26
2024-05-30 | 5 | 1 | 5GW1 | 0.2 | 1.03 | -0.83 | NA |  |  | 26
2024-05-30 | 5 | 2 | 5GW2 | 0.42 | 0.77 | -0.35 | 6.4 |  |  | 26
2024-05-30 | 5 | 3 | 5GW3 | 0.755 | 0.53 | 0.225 | 6.8 |  |  | 26
2024-05-30 | 5 | 4 | 5GW4 | 0.24 | 1.1 | -0.86 | 6.35 |  |  | 26
2024-05-30 | 5 | 5 | 5GW5 | 0.75 | 0.47 | 0.28 | 6.13 |  |  | 26
2024-05-30 | 5 | 6 | 5GW6 | 0.07 | 1.01 | -0.94 | 5.66 |  |  | 26
2024-05-30 | 5 | 7 | 5GW7 | 0 | NA | #VALUE! | NA |  |  | 26
2024-05-30 | 6 | 1 | 6GW1 | 0.08 | 1.109 | -1.029 | NA |  |  | 26
2024-05-30 | 6 | 2 | 6GW2 | 0.84 | 0.72 | 0.12 | NA |  |  | 26
2024-05-30 | 6 | 3 | 6GW3 | 0 | 1.33 | -1.33 | NA |  |  | 26
2024-05-30 | 6 | 4 | 6GW4 | 0.81 | 0.7 | 0.11 | NA |  |  | 26
2024-05-30 | 6 | 5 | 6GW5 | 1 | 2.16 | -1.16 | NA |  |  | 26
2024-05-30 | 9 | 1 | 9GW1 | 0.245 | 1.01 | -0.765 | 4.65 |  |  | 26
2024-05-30 | 9 | 2 | 9GW2 | 0 | 1.24 | -1.24 |  |  |  | 26
2024-05-30 | 9 | 3 | 9GW3 | -0.08 | 0.88 | -0.96 | 4.03 |  |  | 26
2024-05-30 | 9 | 4 | 9GW4 | 0.345 | 1.5 | -1.155 | 3.66 |  |  | 26
2024-06-20 | 5 | 1 | 5GW1 | 0.2 | 1.05 | -0.85
2024-06-20 | 5 | 2 | 5GW2 | 0.42 | 1.97 | -1.55
2024-06-20 | 5 | 3 | 5GW3 | 0.755 | 1.51 | -0.755 | 5.37 | 708 |  | 27
2024-06-20 | 5 | 4 | 5GW4 | 0.24 | 1.49 | -1.25 | 4.87 | 246 |  | 27
2024-06-20 | 5 | 5 | 5GW5 | 0.75 | 0.87 | -0.12
2024-06-20 | 5 | 6 | 5GW6 | 0.07 | 1.31 | -1.24
2024-06-20 | 5 | 7 | 5GW7 | 0 | 2.46 | -2.46 | 5.05 | 473 |  | 26
2024-06-20 | 6 | 1 | 6GW1 | 0.08 | 1.89 | -1.81 | 4.8 | 101 |  | 26
2024-06-20 | 6 | 2 | 6GW2 | 0.84 | 2.33 | -1.49 | 4.77 | 116 |  | 26
2024-06-20 | 6 | 3 | 6GW3 | 0 | 2.64 | -2.64
2024-06-20 | 6 | 4 | 6GW4 | 0.81 | 1.91 | -1.1
2024-06-20 | 6 | 5 | 6GW5 | 1 | 3.79 | -2.79
2024-06-20 | 9 | 1 | 9GW1 | 0.245 | 1.71 | -1.465
2024-06-20 | 9 | 2 | 9GW2 | 0 | 2.18 | -2.18 |  | 848
2024-06-20 | 9 | 3 | 9GW3 | -0.08 | 2.11 | -2.19
2024-06-20 | 9 | 4 | 9GW4 | 0.345 | 2.35 | -2.005
2024-07-11 | 5 | 1 | 5GW1 | 0.2 | 0 | 0.2 | 5.1 | 103 |  | 26
2024-07-11 | 5 | 2 | 5GW2 | 0.42 | 0 | 0.42 | 5.47 | 92 |  | 25.7
2024-07-11 | 5 | 3 | 5GW3 | 0.755 | 0 | 0.3 | 5.47 | 333 |  | 24.9
2024-07-11 | 5 | 4 | 5GW4 | 0.24 | 0.47 | -0.23 | 4.97 | 649 |  | 25.9
2024-07-11 | 5 | 5 | 5GW5 | 0.75 | 0 | 0.3 | 3.8 | 348 |  | 25.9
2024-07-11 | 5 | 6 | 5GW6 | 0.07 | 0.25 | -0.18 | 3.87 | 603 |  | 27
2024-07-11 | 5 | 7 | 5GW7 | 0 | 3.5 | -3.5 | 5.2 | 103 |  | 23
2024-07-11 | 6 | 1 | 6GW1 | 0.08 | 1.17 | -1.09 | 3.72 | 4425 |  | 27.75
2024-07-11 | 6 | 2 | 6GW2 | 0.84 | 1.32 | -0.48 | 3.5 | 1791 |  | 25.89
2024-07-11 | 6 | 3 | 6GW3 | 0 | 1.72 | -1.72 | 3.89 | 3358 |  | 26.57
2024-07-11 | 6 | 4 | 6GW4 | 0.81 | 0.54 | 0.27 | 3.68 | 3828 |  | 28
2024-07-11 | 6 | 5 | 6GW5 | 1 | 3.14 | -2.14 |  |  |  | NA
2024-07-11 | 9 | 1 | 9GW1 | 0.245 | 1.13 | -0.885 |  |  |  | NA
2024-07-11 | 9 | 2 | 9GW2 | 0 | 1.98 | -1.98 | 3.76 | 3703 |  | 28.7
2024-07-11 | 9 | 3 | 9GW3 | -0.08 | 2.1 | -2.18 | 3.63 | 2916 |  | 30.6
2024-07-11 | 9 | 4 | 9GW4 | 0.345 | 1.59 | -1.245 |  |  |  | NA
2024-07-29 | 5 | 1 | 5GW1 | 0.2 |  | 0.04 | 5.36 | 515 |  | 25.8
2024-07-29 | 5 | 2 | 5GW2 | 0.42 |  | 0.235 | 5 | 2950 |  | 26
2024-07-29 | 5 | 3 | 5GW3 | 0.755 |  | 0.19 | 4.6 | 934 |  | 24
2024-07-29 | 5 | 4 | 5GW4 | 0.24 | 0.64 | -0.4 | 4.84 | 1310 |  | 26
2024-07-29 | 5 | 5 | 5GW5 | 0.75 |  | 0.36 | 4.58 | 1290 |  | 25.72
2024-07-29 | 5 | 6 | 5GW6 | 0.07 | 0.175 | -0.105 | 5 | 530 |  | 24
2024-07-29 | 5 | 7 | 5GW7 | 0 |  | 0.198 | 5 | NA |  | NA
2024-07-29 | 6 | 1 | 6GW1 | 0.08 | 0.49 | -0.41 | 4.5 | 5453 |  | 34.33
2024-07-29 | 6 | 2 | 6GW2 | 0.84 |  | -0.09 | 4.97 | 4554 |  | 32.46
2024-07-29 | 6 | 3 | 6GW3 | 0 |  | -0.06 | 4.08 | 909 |  | 29.26
2024-07-29 | 6 | 4 | 6GW4 | 0.81 | 1.41 | -0.6 | 3.48 | 1541 |  | 28
2024-07-29 | 6 | 5 | 6GW5 | 1 | 2.5 | -1.5
2024-07-29 | 9 | 1 | 9GW1 | 0.245 | 0.54 | -0.295 | 3.92 | 1519 |  | 28
2024-07-29 | 9 | 2 | 9GW2 | 0 | 0.59 | -0.59 | 3.75 | 1531 |  | 28
2024-07-29 | 9 | 3 | 9GW3 | -0.08 |  | 0.77 | 3.8 | 3013 |  | 28
2024-07-29 | 9 | 4 | 9GW4 | 0.345 | 1.38 | -1.035 | 5.41
2024-08-30 | 5 | 1 | 5GW1 | 0.2 |  | 0.056 | 5.41 | 1280 |  | 26.04
2024-08-30 | 5 | 2 | 5GW2 | 0.42 |  | 0.025 | 5.34 | 1776 |  | 26.2
2024-08-30 | 5 | 3 | 5GW3 | 0.755 | 0.11 | -0.645 | 5.37 | 647.4 |  | 25.9
2024-08-30 | 5 | 4 | 5GW4 | 0.24 | 0.78 | 0.54 | 5.16 | 1738 |  | 25.7
2024-08-30 | 5 | 5 | 5GW5 | 0.75 | 0.06 | -0.69 | 4.45 | 1572 |  | 26.43
2024-08-30 | 5 | 6 | 5GW6 | 0.07 |  | 0 | 4.19 | 1488 |  | 26.8
2024-08-30 | 5 | 7 | 5GW7 | 0
2024-08-30 | 6 | 1 | 6GW1 | 0.08 |  | -0.19 | 4.22 | 1330 |  | 27.11
2024-08-30 | 6 | 2 | 6GW2 | 0.84 |  | 0.06 | 4.37 | 4850 |  | 26.01
2024-08-30 | 6 | 3 | 6GW3 | 0 |  | -0.51 | 4.71 | 830 |  | 26.23
2024-08-30 | 6 | 4 | 6GW4 | 0.81 |  | -0.04 | 4.41 | 500 |  | 26.62
2024-08-30 | 6 | 5 | 6GW5 | 1 |  | -0.98 | 4.34 | 1144 |  | 29
2024-08-30 | 9 | 1 | 9GW1 | 0.245 |  | -0.16 | 3.83 | 2900 |  | 29.07
2024-08-30 | 9 | 2 | 9GW2 | 0 |  | -0.4 | 3.97 | 3560 |  | 28.69
2024-08-30 | 9 | 3 | 9GW3 | -0.08 |  | -0.39 | 3.85 | 3732 |  | 30
2024-08-30 | 9 | 4 | 9GW4 | 0.345
2024-10-04 | 5 | 1 | 5GW1 | 0.2 |  | 0.065 | 6.6 | 1000
2024-10-04 | 5 | 2 | 5GW2 | 0.42 |  | 0.057 | 5.97 | 718
2024-10-04 | 5 | 3 | 5GW3 | 0.755 | 0.85 | -0.095 | 5.82 | 2910
2024-10-04 | 5 | 4 | 5GW4 | 0.24 | 1.62 | -1.38 | 5.19 | 2200
2024-10-04 | 5 | 5 | 5GW5 | 0.75 | 0.79 | -0.04 | 4.2 | 3400
2024-10-04 | 5 | 6 | 5GW6 | 0.07 | 1.23 | -1.16 | 4.42 | 4203
2024-10-04 | 5 | 7 | 5GW7 | 0 | 0.875 | -0.875 | 6.12
2024-10-04 | 6 | 1 | 6GW1 | 0.08 | 0.375 | -0.295 | 3.94 | 1485
2024-10-04 | 6 | 2 | 6GW2 | 0.84 |  | 0.03 | 4.01 | 3426
2024-10-04 | 6 | 3 | 6GW3 | 0 | 1.345 | -1.345 | 6.45 | 1373.6
2024-10-04 | 6 | 4 | 6GW4 | 0.81 | 0.3 | 0 | 4.29 | 2755
2024-10-04 | 6 | 5 | 6GW5 | 1 | 1.4 | -0.4 | 4.19 | 2249
2024-10-04 | 9 | 1 | 9GW1 | 0.245 | 1.035 | -0.79 | 3.79 | 833
2024-10-04 | 9 | 2 | 9GW2 | 0 | 1.17 | -1.17 | 3.93 | 3161
2024-10-04 | 9 | 3 | 9GW3 | -0.08 | 1.21 | -1.29 | 3.88 | 688
2024-10-04 | 9 | 4 | 9GW4 | 0.345 | 1.8 | -1.455 | 4.34 | 1012
2024-11-01 | 5 | 1 | 5GW1 | 0.2 | 0.992 | -0.792 | 6.48 |  |  | 21
2024-11-01 | 5 | 2 | 5GW2 | 0.42 | 0.705 | -0.285 | 6.22 | 948 |  | 21.5
2024-11-01 | 5 | 3 | 5GW3 | 0.755 |  | 0.755 | 7.24 | 789.6 |  | 21.3
2024-11-01 | 5 | 4 | 5GW4 | 0.24 |  | 0.24 | 5.24 | 1342 |  | 22.3
2024-11-01 | 5 | 5 | 5GW5 | 0.75 |  |  | 4.34 | 2726.3333 |  | 21.9
2024-11-01 | 5 | 6 | 5GW6 | 0.07 |  |  | 4.64 |  |  | 22.5
2024-11-01 | 5 | 7 | 5GW7 | 0 |  | 0.183 | 5.97 | 563.9 |  | 19.8
2024-11-01 | 6 | 1 | 6GW1 | 0.08 | 0.5 | -0.42 | 4.27 | 2582.3333 |  | 21.6
2024-11-01 | 6 | 2 | 6GW2 | 0.84 | 0.9 | -0.06 | 4.42 | 1326.6667 |  | 21.6
2024-11-01 | 6 | 3 | 6GW3 | 0 | 0.685 | -0.685 | 4.44 | 2260.3333 |  | 22.2
2024-11-01 | 6 | 4 | 6GW4 | 0.81 | 0.456 | 0.354 | 4.84 | 1773.3333 |  | 21.7
2024-11-01 | 6 | 5 | 6GW5 | 1 | 2.32 | -1.32 | 4.92 | 3942 |  | 22.8
2024-11-01 | 9 | 1 | 9GW1 | 0.245 | 0.538 | -0.293 | 3.89 | 2113.5 |  | 21.5
2024-11-01 | 9 | 2 | 9GW2 | 0 | 0.556 | -0.556 | 4.05 | 2258 |  | 23.3
2024-11-01 | 9 | 3 | 9GW3 | -0.08 | 0.56 | -0.64 | 3.98 | 3267.3333 |  | 23.6
2024-11-01 | 9 | 4 | 9GW4 | 0.345 | 1.18 | -0.835 | 4.36 | 2379.6667 |  | 22.8
2024-12-09 | 5 | 1 | 5GW1 | 0.04 | 1.05 | -1.01 | 6.64 |  |  | 15.9
2024-12-09 | 5 | 2 | 5GW2 | 0.39 | 0.64 | -0.25 | 6.36 |  |  | 17
2024-12-09 | 5 | 3 | 5GW3 | 0.6 | 1.08 | -0.48 | 6.78 |  |  | 15.8
2024-12-09 | 5 | 4 | 5GW4 | 0.24 | 1.1 | -0.86 | 5.13 |  |  | 17.5
2024-12-09 | 5 | 5 | 5GW5 | 0.11 | 0.35 | -0.24 | 4.23 |  |  | 17.8
2024-12-09 | 5 | 6 | 5GW6 | 0.74 | 1.63 | -0.89 | 4.98 |  |  | 18.5
2024-12-09 | 5 | 7 | 5GW7 | 1.73 | 1.94 | -0.21 | 5.76 |  |  | 16.9
2024-12-09 | 5 | 8 | 5GW8 | 0.81 | 1.36 | -0.55 | 5.89 |  |  | 17.1
2024-12-09 | 6 | 1 | 6GW1 | 0.15 | 1.19 | -1.04 | 4.13 |  |  | 18.9
2024-12-09 | 6 | 2 | 6GW2 | 0.8 | 1.6 | -0.8 | 4.36 |  |  | 18.8
2024-12-09 | 6 | 3 | 6GW3 | 0.02 | 1.05 | -1.03 | 4.94 |  |  | 20.2
2024-12-09 | 6 | 4 | 6GW4 | 0.2 | 0.66 | -0.46 | 4.11 |  |  | 19.4
2024-12-09 | 6 | 5 | 6GW5 | 1 | 3.08 | -2.08 | 4.51 |  |  | 21.4
2024-12-09 | 9 | 1 | 9GW1 | 0.23 | 0.61 | -0.38 | 4.45 |  |  | 14.8
2024-12-09 | 9 | 2 | 9GW2 | 0 | 0.65 | -0.65 | 4.1 |  |  | 20
2024-12-09 | 9 | 3 | 9GW3 | 0.68 | 1.46 | -0.78 | 3.71 |  |  | 19.8
2024-12-09 | 9 | 4 | 9GW4 | 0.4 | 1.36 | -0.96 | 4.04 |  |  | 18.5
2024-12-09 | 9 | 5 | 9GW5 | 0.69 | 1.99 | -1.3 | 4.41 |  |  | 19.2
2025-01-30 | 5 | 1 | 5GW1 | 0.44 | 0.415 | 0.025 | 6.34 |  |  | 13
2025-01-30 | 5 | 2 | 5GW2 | 0.395 | 0.27 | 0.125 | 6.17 |  |  | 13
2025-01-30 | 5 | 3 | 5GW3 | 0.78 |  | 0 | 5.85 |  |  | 13.9
2025-01-30 | 5 | 4 | 5GW4 | 1.23 | 0.925 | 0.305 | 5.31 |  |  | 15.7
2025-01-30 | 5 | 5 | 5GW5 | 0.102 |  | 0.04 | 4.47 |  |  | 14.2
2025-01-30 | 5 | 6 | 5GW6 | 0.085 | 0.545 | -0.46 | 4.27 |  |  | 14.8
2025-01-30 | 5 | 7 | 5GW7 | 1.795 |  | 0.41 | 5.76 |  |  | 13.4
2025-01-30 | 5 | 8 | 5GW8 | 0.84 |  | 0.04 | 5.65 |  |  | 12.9
2025-01-30 | 6 | 1 | 6GW1 | 0.18 | 0.45 |  | 4.37 |  |  | 14.9
2025-01-30 | 6 | 2 | 6GW2 | 0.78 |  | 0.035 | 4.27 |  |  | 15
2025-01-30 | 6 | 3 | 6GW3 | 0.85 | 1.36 | -0.51 | 4.32 |  |  | 17.1
2025-01-30 | 6 | 4 | 6GW4 | 0.2 | 0.315 | -0.115 | 4.39 |  |  | 15.3
2025-01-30 | 6 | 5 | 6GW5 | 1.032 | 2.28 | -1.248 | 4.53 |  |  | 18.4
2025-01-30 | 9 | 1 | 9GW1 | 0.255 | 0.545 | -0.29 | 3.71 |  |  | 13.2
2025-01-30 | 9 | 2 | 9GW2 | 0 | 0.5 | -0.5 | 3.9 |  |  | 16
2025-01-30 | 9 | 3 | 9GW3 | 0.69 | 1.275 | -0.585 | 3.74 |  |  | 16.1
2025-01-30 | 9 | 4 | 9GW4 | 0.33 | 1.05 | -0.72 | 4.06 |  |  | 14.5
2025-01-30 | 9 | 5 | 9GW5 | 0.02 | 0.81 | -0.79 | 4.39 |  |  | 15.1
2025-03-12 | 5 | 1 | 5GW1 | 0.44 |  | 0.04 | 5.99 |  |  | 16.3
2025-03-12 | 5 | 2 | 5GW2 | 0.395 |  | 0.145 | 6.09 |  |  | 16.2
2025-03-12 | 5 | 3 | 5GW3 | 0.78 |  | 0.282 | 5.93 |  |  | 14.3
2025-03-12 | 5 | 4 | 5GW4 | 1.23 |  |  | 5.02 |  |  | 17.2
2025-03-12 | 5 | 5 | 5GW5 | 0.102 |  | 0.281 | 4.18 |  |  | 15
2025-03-12 | 5 | 6 | 5GW6 | 0.085 |  |  | 3.81 |  |  | 16.8
2025-03-12 | 5 | 8 | 5GW8 | 0.84 |  | 0.155 | 5.51 |  |  | 14.3
2025-03-12 | 6 | 3 | 6GW3 |  |  |  | 4.1 |  |  | 17.9
2025-03-12 | 6 | 2 | 6GW2 |  |  | 0.055 | 3.88 |  |  | 16.5
2025-03-12 | 6 | 1 | 6GW1 |  |  |  | 3.99 |  |  | 16.5
2025-03-12 | 6 | 4 | 6GW4 |  |  |  | 4.09 |  |  | 16.8
2025-03-12 | 6 | 5 | 6GW5 |  |  |  | 4.19 |  |  | 18.6
2025-03-12 | 9 | 1 | 9GW1 |  |  |  | 3.57 |  |  | 15.8
2025-03-12 | 9 | 2 | 9GW2 |  |  |  | 3.55 |  |  | 17.7
2025-03-12 | 9 | 3 | 9GW3 |  |  |  | 3.56 |  |  | 18.2
2025-03-12 | 9 | 4 | 9GW4 |  |  |  | 3.97 |  |  | 16.8
2025-03-12 | 9 | 5 | 9GW5 |  |  |  | 4.22 |  |  | 16.6

## Sheet1
Site | Distance (ft) | Distance_m | Well hiegh(short) | Well hieght (long) | surface_hieght (short) | surface_height (long) | Well depth | DistanceID | Eosense | K30
5GW1 | 14 | 4.2672 | 1.85 |  | 0.2 |  | 1.65 | 4 | 532.3298 | 79.8639
5GW2 | 7 | 2.1336 | 2.1 |  | 0.42 |  | 1.68 | 3 | 547.3062 | 76.9437
5GW3 | 4 | 1.2192 | 1.95 |  | 0.755 |  | 1.195 | 2 | 547.3135 | 88.2021
5GW4 | 1 | 0.3048 | 2.25 |  | 0.24 |  | 2.01 | 1 | 577.8002 | 76.9224
5GW5 | 16 | 4.8768 | 1.34 |  | 0.75 |  | 0.59 | 5 | 623.0808 | 92.0593
5GW6 | 25 | 7.62 | 2.02 |  | 0.07 |  | 1.95 | 6 | 653.0234 | 76.3707
5GW7 | 40 | 12.192 |  |  | 0 |  | 0 | 7 | 698.3018 | 93.1975
6GW1 | 1 | 0.3048 | 1.91 |  | 0.08 |  | 1.83 | 1 | 698.7567 | 76.8154
6GW2 | 8 | 2.4384 | 1.47 |  | 0.84 |  | 0.63 | 3 | 744.3014 | 76.5908
6GW3 | 26 | 7.9248 | 2.75 |  | 0 |  | 2.75 | 5 | 728.8087 | 76.6062
6GW4 | 5 | 1.524 | 0.73 |  | 0.81 |  | -0.08 | 2 | 728.8181 | 76.513
6GW5 | 25 | 7.62 | 3.38 |  | 1 |  | 2.38 | 4 | 728.8118 | 76.6226
9GW1 | 1 | 0.3048 | 1.85 |  | 0.245 |  | 1.605 | 2 | 759.4201 | 66.8577
9GW2 | 5 | 1.524 | 2.1 |  | 0 |  | 2.1 | 3 | 744.2447 | 67.0456
9GW3 | 14 | 4.2672 | 1.95 |  | -0.08 |  | 2.03 | 4 | 698.3505 | 67.1091
9GW4 |  | 0 | 2.25 |  | 0.345 |  | 1.905 | 1 | 667.9263 | 66.5029
5GW8 | 55.14 | 16.8067 | 0.44 |  |  |  | 0.44 | 8 | 652.9312 | 66.8422
9GW5 |  |  | 0.02 |  |  |  | 0.02 | 5 | 653.2091 | 66.6951
[7 empty] | 0 |  | 607.9583 | 67.0728
[7 empty] | 0 |  | 607.5611 | 66.4922
[7 empty] | 0 |  | 638.0818 | 66.8218
[7 empty] | 0 |  | 638.2534 | 66.9704
[7 empty] | 0 |  | 623.1353 | 66.7432
[7 empty] | 0 |  | 607.7675 | 66.7411
[7 empty] | 0 |  | 592.5071 | 66.642
[7 empty] | 0 |  | 577.4749 | 66.6049
[7 empty] | 0 |  | 562.3962 | 66.7279
[7 empty] | 0 |  | 562.7661 | 66.7551
[7 empty] | 0 |  | 562.5001 | 66.566
[7 empty] | 0 |  | 562.3633 | 66.7089
[7 empty] | 0 |  | 577.4287 | 66.4386
[7 empty] | 0 |  | 577.5134 | 66.722
[7 empty] | 0 |  | 622.8035 | 66.5023
[7 empty] | 0 |  | 698.4458 | 66.6034
[7 empty] | 0 |  | 728.8205 | 66.7356
[7 empty] | 0 |  | 744.4618 | 67.0095
[7 empty] | 0 |  | 728.5454 | 66.731
[7 empty] | 0 |  | 728.5908 | 66.7005
[7 empty] | 0 |  | 728.5248 | 66.4324
[7 empty] | 0 |  | 744.0473 | 66.4402
[7 empty] | 0 |  | 744.0765 | 66.8107
[7 empty] | 0 |  | 759.3644 | 66.766
[7 empty] | 0 |  | 774.6167 | 66.6881
[7 empty] | 0 |  | 774.6724 | 66.7086
[7 empty] | 0 |  | 789.6807 | 66.7071
[7 empty] | 0 |  | 834.5552 | 66.6995
[7 empty] | 0 |  | 834.9613 | 67.0112
[7 empty] | 0 |  | 850.197 | 66.5789
[7 empty] | 0 |  | 865.0212 | 66.4396
[7 empty] | 0 |  | 865.254 | 66.4217
[7 empty] | 0 |  | 880.4684 | 66.699
[7 empty] | 0 |  | 895.3909 | 66.418
[7 empty] | 0 |  | 895.338 | 66.5558
[7 empty] | 0 |  | 910.6669 | 66.7139
[7 empty] | 0 |  | 925.9811 | 66.6795
[7 empty] | 0 |  | 940.7792 | 66.7164
[7 empty] | 0 |  | 955.7277 | 66.6007
[7 empty] | 0 |  | 970.877 | 67.2325
[7 empty] | 0 |  | 986.6017 | 66.4757
[7 empty] | 0 |  | 1001.513 | 69.489
[7 empty] | 0 |  | 1016.558 | 66.6617
[7 empty] | 0 |  | 1031.542 | 77.5118
[7 empty] | 0 |  | 1047.244 | 66.7132
[7 empty] | 0 |  | 1061.726 | 80.5445
[7 empty] | 0 |  | 1077.323 | 66.8829
[7 empty] | 0 |  | 1107.306 | 82.613
[7 empty] | 0 |  | 1122.755 | 66.8757
[7 empty] | 0 |  | 1167.773 | 81.6791
[7 empty] | 0 |  | 1183.022 | 76.52
[7 empty] | 0 |  | 1183.312 | 76.523
[7 empty] | 0 |  | 1198.419 | 76.5585
[7 empty] | 0 |  | 1213.2 | 76.3223
[7 empty] | 0 |  | 1213.443 | 76.8404
[7 empty] | 0 |  | 1228.898 | 76.8663
[7 empty] | 0 |  | 1244.122 | 76.2976
[7 empty] | 0 |  | 1259.123 | 76.8818
[7 empty] | 0 |  | 1258.752 | 76.469
[7 empty] | 0 |  | 1304.137 | 76.6181
[7 empty] | 0 |  | 1349.985 | 76.4806
[7 empty] | 0 |  | 1350.023 | 76.6486
[7 empty] | 0 |  | 1364.815 | 76.3115
[7 empty] | 0 |  | 1380.152 | 76.6792
[7 empty] | 0 |  | 1380.086 | 76.6216
[7 empty] | 0 |  | 1379.715 | 76.3713
[7 empty] | 0 |  | 1394.997 | 76.6369
[7 empty] | 0 |  | 1410.341 | 76.8821
[7 empty] | 0 |  | 1425.603 | 76.9139
[7 empty] | 0 |  | 1409.979 | 76.3949
[7 empty] | 0 |  | 1410.248 | 76.6646
[7 empty] | 0 |  | 1455.58 | 76.792
[7 empty] | 0 |  | 1486.216 | 86.6229
[7 empty] | 0 |  | 1485.806 | 86.4269
[7 empty] | 0 |  | 1516.071 | 86.291
[7 empty] | 0 |  | 1515.928 | 86.616
[7 empty] | 0 |  | 1516.348 | 86.7258
[7 empty] | 0 |  | 1531.32 | 86.3648
[7 empty] | 0 |  | 1531.457 | 86.4546
[7 empty] | 0 |  | 1531.622 | 86.404
[7 empty] | 0 |  | 1531.232 | 86.4712
[7 empty] | 0 |  | 1531.437 | 86.7334
[7 empty] | 0 |  | 1531.052 | 86.4021
[7 empty] | 0 |  | 1531.268 | 86.4397
[7 empty] | 0 |  | 1546.579 | 86.7309
[7 empty] | 0 |  | 1546.319 | 86.1364
[7 empty] | 0 |  | 1576.801 | 86.4864
[7 empty] | 0 |  | 1591.886 | 86.4089
[7 empty] | 0 |  | 1607.331 | 86.2664
[7 empty] | 0 |  | 1607.167 | 96.3213
[7 empty] | 0 |  | 1622.027 | 95.9946
[7 empty] | 0 |  | 1622.26 | 96.4748
[7 empty] | 0 |  | 1637.01 | 96.4875
[7 empty] | 0 |  | 1637.112 | 95.9425
[7 empty] | 0 |  | 1652.441 | 96.2122
[7 empty] | 0 |  | 1652.688 | 96.16
[7 empty] | 0 |  | 1652.469 | 96.5321
[7 empty] | 0 |  | 1667.163 | 96.2619
[7 empty] | 0 |  | 1682.24 | 96.2046
[7 empty] | 0 |  | 1682.705 | 95.9471
[7 empty] | 0 |  | 1697.745 | 102.5564
[7 empty] | 0 |  | 1697.457 | 96.2698
[7 empty] | 0 |  | 1697.898 | 107.5222
[7 empty] | 0 |  | 1713.067 | 96.1742
[7 empty] | 0 |  | 1713.407 | 111.3181
[7 empty] | 0 |  | 1713.269 | 96.2148
[7 empty] | 0 |  | 1742.994 | 122.138
[7 empty] | 0 |  | 1773.705 | 105.7696
[7 empty] | 0 |  | 1788.712 | 106.3018
[7 empty] | 0 |  | 1803.973 | 106.0164
[7 empty] | 0 |  | 1803.799 | 106.0008
[7 empty] | 0 |  | 1788.746 | 106.2757
[7 empty] | 0 |  | 1803.846 | 105.7705
[7 empty] | 0 |  | 1788.356 | 106.0813
[7 empty] | 0 |  | 1773.813 | 106.3004
[7 empty] | 0 |  | 1773.46 | 105.8387
[7 empty] | 0 |  | 1773.855 | 106.3312
[7 empty] | 0 |  | 1758.252 | 105.9429
[7 empty] | 0 |  | 1758.42 | 105.8838
[7 empty] | 0 |  | 1743.639 | 105.9689
[7 empty] | 0 |  | 1743.116 | 106.0755
[7 empty] | 0 |  | 1743.41 | 105.9944
[7 empty] | 0 |  | 1758.229 | 105.9682
[7 empty] | 0 |  | 1758.611 | 106.0844
[7 empty] | 0 |  | 1758.502 | 106.253
[7 empty] | 0 |  | 1758.336 | 105.9712
[7 empty] | 0 |  | 1743.46 | 105.7208
[7 empty] | 0 |  | 1743.725 | 106.0037
[7 empty] | 0 |  | 1743.255 | 105.7485
[7 empty] | 0 |  | 1743.2 | 105.6892
[7 empty] | 0 |  | 1743.645 | 115.9367
[7 empty] | 0 |  | 1743.601 | 115.7723
[7 empty] | 0 |  | 1743.265 | 115.5065
[7 empty] | 0 |  | 1743.121 | 116.0567
[7 empty] | 0 |  | 1743.583 | 115.9269
[7 empty] | 0 |  | 1743.195 | 115.9965
[7 empty] | 0 |  | 1758.404 | 115.4991
[7 empty] | 0 |  | 1743.678 | 115.5228
[7 empty] | 0 |  | 1743.75 | 115.8371
[7 empty] | 0 |  | 1743.401 | 115.677
[7 empty] | 0 |  | 1758.313 | 115.5472
[7 empty] | 0 |  | 1758.466 | 116.0281
[7 empty] | 0 |  | 1758.309 | 115.7191
[7 empty] | 0 |  | 1758.383 | 115.8503
[7 empty] | 0 |  | 1758.782 | 116.0135
[7 empty] | 0 |  | 1788.462 | 116.0718
[7 empty] | 0 |  | 1804.054 | 115.882
[7 empty] | 0 |  | 1804.001 | 115.8264
[7 empty] | 0 |  | 1818.573 | 116.0414
[7 empty] | 0 |  | 1818.624 | 115.7786
[7 empty] | 0 |  | 1818.786 | 115.9244
[7 empty] | 0 |  | 1834.075 | 116.0988
[7 empty] | 0 |  | 1834.602 | 115.9281
[7 empty] | 0 |  | 1834.073 | 115.8377
[7 empty] | 0 |  | 1834.448 | 116.0936
[7 empty] | 0 |  | 1834.496 | 115.8402
[7 empty] | 0 |  | 1849.438 | 116.1702
[7 empty] | 0 |  | 1864.201 | 115.6253
[7 empty] | 0 |  | 1864.715 | 116.0719
[7 empty] | 0 |  | 1879.369 | 116.3058
[7 empty] | 0 |  | 1894.513 | 115.8853
[7 empty] | 0 |  | 1894.61 | 116.3834
[7 empty] | 0 |  | 1895.004 | 116.1009
[7 empty] | 0 |  | 1909.996 | 126.4013
[7 empty] | 0 |  | 1909.953 | 115.6763
[7 empty] | 0 |  | 1909.948 | 128.953
[7 empty] | 0 |  | 1925.124 | 115.9194
[7 empty] | 0 |  | 1924.905 | 131.6455
[7 empty] | 0 |  | 1939.692 | 115.8611
[7 empty] | 0 |  | 1939.917 | 115.6882
[7 empty] | 0 |  | 1955.596 | 116.1933
[7 empty] | 0 |  | 1970.683 | 116.134
[7 empty] | 0 |  | 1970.617 | 116.1763
[7 empty] | 0 |  | 1970.142 | 116.0438
[7 empty] | 0 |  | 1985.317 | 115.9259
[7 empty] | 0 |  | 1985.102 | 116.0008
[7 empty] | 0 |  | 2000.774 | 116.0121
[7 empty] | 0 |  | 2000.302 | 115.7264
[7 empty] | 0 |  | 2015.693 | 115.9374
[7 empty] | 0 |  | 2030.57 | 115.9146
[7 empty] | 0 |  | 2046.112 | 115.6394
[7 empty] | 0 |  | 2076.082 | 116.1581
[7 empty] | 0 |  | 2091.716 | 115.8416
[7 empty] | 0 |  | 2106.19 | 115.8566
[7 empty] | 0 |  | 2106.284 | 115.8509
[7 empty] | 0 |  | 2121.722 | 115.8514
[7 empty] | 0 |  | 2136.712 | 125.8671
[7 empty] | 0 |  | 2136.752 | 125.4483
[7 empty] | 0 |  | 2136.913 | 125.4024
[7 empty] | 0 |  | 2167.261 | 125.7238
[7 empty] | 0 |  | 2181.725 | 125.682
[7 empty] | 0 |  | 2182.033 | 125.6857
[7 empty] | 0 |  | 2197.164 | 125.4738
[7 empty] | 0 |  | 2212.677 | 125.9331
[7 empty] | 0 |  | 2227.398 | 125.3714
[7 empty] | 0 |  | 2242.422 | 125.9153
[7 empty] | 0 |  | 2257.889 | 125.6576
[7 empty] | 0 |  | 2272.59 | 125.5729
[7 empty] | 0 |  | 2288.216 | 125.9589
[7 empty] | 0 |  | 2302.795 | 135.2037
[7 empty] | 0 |  | 2318.646 | 135.5279
[7 empty] | 0 |  | 2333.289 | 135.4736
[7 empty] | 0 |  | 2348.899 | 135.5221
[7 empty] | 0 |  | 2363.453 | 135.203
[7 empty] | 0 |  | 2379.243 | 135.6287
[7 empty] | 0 |  | 2378.796 | 135.7516
[7 empty] | 0 |  | 2379.162 | 135.196
[7 empty] | 0 |  | 2363.471 | 135.7215
[7 empty] | 0 |  | 2318.311 | 135.1522
[7 empty] | 0 |  | 2303.368 | 135.5285
[7 empty] | 0 |  | 2303.412 | 135.5004
[7 empty] | 0 |  | 2272.797 | 135.1428
[7 empty] | 0 |  | 2257.855 | 135.7586
[7 empty] | 0 |  | 2257.732 | 135.2062
[7 empty] | 0 |  | 2243.01 | 135.1905
[7 empty] | 0 |  | 2227.838 | 135.5018
[7 empty] | 0 |  | 2227.861 | 135.7023
[7 empty] | 0 |  | 2227.728 | 135.1432
[7 empty] | 0 |  | 2212.593 | 135.9186
[7 empty] | 0 |  | 2212.463 | 135.1687
[7 empty] | 0 |  | 2197.69 | 136.1391
[7 empty] | 0 |  | 2197.442 | 135.4334
[7 empty] | 0 |  | 2197.822 | 146.0427
[7 empty] | 0 |  | 2181.641 | 135.4138
[7 empty] | 0 |  | 2181.77 | 148.2755
[7 empty] | 0 |  | 2182.211 | 135.7269
[7 empty] | 0 |  | 2166.921 | 150.4016
[7 empty] | 0 |  | 2167.463 | 135.6863
[7 empty] | 0 |  | 2166.935 | 149.3246
[7 empty] | 0 |  | 2152.066 | 135.1683
[7 empty] | 0 |  | 2151.897 | 135.6373
[7 empty] | 0 |  | 2151.701 | 135.4209
[7 empty] | 0 |  | 2152.118 | 135.4411
[7 empty] | 0 |  | 2137.112 | 135.7314
[7 empty] | 0 |  | 2152.148 | 135.5298
[7 empty] | 0 |  | 2136.714 | 135.1659
[7 empty] | 0 |  | 2136.722 | 135.4311
[7 empty] | 0 |  | 2137.119 | 135.6944
[7 empty] | 0 |  | 2137.206 | 135.5111
[7 empty] | 0 |  | 2137.136 | 135.7453
[7 empty] | 0 |  | 2136.998 | 135.589
[7 empty] | 0 |  | 2137.043 | 135.4787
[7 empty] | 0 |  | 2136.994 | 135.501
[7 empty] | 0 |  | 2151.76 | 135.6834
[7 empty] | 0 |  | 2136.674 | 135.4048
[7 empty] | 0 |  | 2151.973 | 135.3444
[7 empty] | 0 |  | 2151.932 | 135.4581
[7 empty] | 0 |  | 2151.921 | 135.1977
[7 empty] | 0 |  | 2151.999 | 135.344
[7 empty] | 0 |  | 2166.646 | 135.7635
[7 empty] | 0 |  | 2152.134 | 135.492
[7 empty] | 0 |  | 2167.125 | 135.4792
[7 empty] | 0 |  | 2166.874 | 135.7834
[7 empty] | 0 |  | 2182.17 | 135.5045
[7 empty] | 0 |  | 2182.067 | 135.222
[7 empty] | 0 |  | 2197.531 | 135.4921
[7 empty] | 0 |  | 2197.299 | 135.198
[7 empty] | 0 |  | 2212.555 | 135.4767
[7 empty] | 0 |  | 2227.591 | 135.2436
[7 empty] | 0 |  | 2242.674 | 135.782
[7 empty] | 0 |  | 2242.632 | 135.6187
[7 empty] | 0 |  | 2257.812 | 135.5112
[7 empty] | 0 |  | 2257.988 | 135.2596
[7 empty] | 0 |  | 2273.31 | 135.5743
[7 empty] | 0 |  | 2272.762 | 135.4814
[7 empty] | 0 |  | 2272.791 | 135.2486
[7 empty] | 0 |  | 2303.089 | 135.2543
[7 empty] | 0 |  | 2318.821 | 135.7846
[7 empty] | 0 |  | 2334.003 | 135.5619
[7 empty] | 0 |  | 2348.922 | 135.6161
[7 empty] | 0 |  | 2348.825 | 135.5201
[7 empty] | 0 |  | 2348.716 | 135.763
[7 empty] | 0 |  | 2363.613 | 135.5329
[7 empty] | 0 |  | 2378.851 | 135.2821
[7 empty] | 0 |  | 2379.19 | 135.4861
[7 empty] | 0 |  | 2394.273 | 135.5595
[7 empty] | 0 |  | 2393.93 | 135.2533
[7 empty] | 0 |  | 2394.255 | 135.8517