## Dilution_Gauging_B14_low
Timestamp | Time (sec) | SpC (uS/cm) | SpC_cor | NaCl (mg/L) | t*C (mg sec/L) | Total Mass | Time (sec)
2021-04-06 10:26 | 0 | 73.5 | -0.082222 | -0.041933 | 0 | -0.20967 | 0
2021-04-06 10:26 | 5 | 73.5 | -0.082222 | -0.041933 | -0.20967 | -0.41933 | 5 | Flow Estimates
2021-04-06 10:26 | 10 | 73.5 | -0.082222 | -0.041933 | -0.41933 | -0.629 | 10 | mrecovered | 250 | g
2021-04-06 10:26 | 15 | 73.4 | -0.18222 | -0.092933 | -1.394 | -1.0937 | 15 | L | 30.1752 | m
2021-04-06 10:26 | 20 | 73.4 | -0.18222 | -0.092933 | -1.8587 | -1.5583 | 20 | tmedian* | 640 | sec
2021-04-06 10:26 | 25 | 73.6 | 0.017778 | 0.0090667 | 0.22667 | -1.513 | 25 | M0 | 5207.525 | mg sec/L
2021-04-06 10:26 | 30 | 73.5 | -0.082222 | -0.041933 | -1.258 | -1.7227 | 30 | M1 | 3561181.675 | mg sec2/L
2021-04-06 10:27 | 35 | 73.5 | -0.082222 | -0.041933 | -1.4677 | -1.9323 | 35 | τ* | 683.853 | sec
2021-04-06 10:27 | 40 | 73.5 | -0.082222 | -0.041933 | -1.6773 | -2.142 | 40 | u* (mean) | 0.044125 | m/s
2021-04-06 10:27 | 45 | 73.6 | 0.017778 | 0.0090667 | 0.408 | -2.0967 | 45 | u (median) | 0.047149 | m/s
2021-04-06 10:27 | 50 | 73.6 | 0.017778 | 0.0090667 | 0.45333 | -2.0513 | 50 | Q | 48.0075 | L/s
2021-04-06 10:27 | 55 | 73.6 | 0.017778 | 0.0090667 | 0.49867 | -2.006 | 55
2021-04-06 10:27 | 60 | 73.5 | -0.082222 | -0.041933 | -2.516 | -2.2157 | 60
2021-04-06 10:27 | 65 | 73.6 | 0.017778 | 0.0090667 | 0.58933 | -2.1703 | 65 | Flow Estimates | Example #s | Units
2021-04-06 10:27 | 70 | 73.6 | 0.017778 | 0.0090667 | 0.63467 | -2.125 | 70 | mrecovered | 2039 | g | Add mass of salt in grams
2021-04-06 10:27 | 75 | 73.6 | 0.017778 | 0.0090667 | 0.68 | -2.0797 | 75 | L | 60.423 | m | Reach length (in meters)
2021-04-06 10:27 | 80 | 73.6 | 0.017778 | 0.0090667 | 0.72533 | -2.0343 | 80 | tmedian* | 348 | sec | Median travel time = time at which 50% of the total mass has passed the sensor (column G). It is obtained from the time series.
2021-04-06 10:27 | 85 | 73.6 | 0.017778 | 0.0090667 | 0.77067 | -1.989 | 85 | M0 | 7649.1875 | mg sec/L | Computed zeroth moment of the breakthrough curve
2021-04-06 10:28 | 90 | 73.6 | 0.017778 | 0.0090667 | 0.816 | -1.9437 | 90 | M1 | 2814763.2049 | mg sec2/L | Computed first moment of the breakthrough curve
2021-04-06 10:28 | 95 | 73.6 | 0.017778 | 0.0090667 | 0.86133 | -1.8983 | 95 | τ* | 367.982 | sec | mean travel time
2021-04-06 10:28 | 100 | 73.6 | 0.017778 | 0.0090667 | 0.90667 | -1.853 | 100 | u* (mean) | 0.1642 | m/s | Computed mean velocity
2021-04-06 10:28 | 105 | 73.6 | 0.017778 | 0.0090667 | 0.952 | -1.8077 | 105 | u (median) | 0.17363 | m/s | Computed median velocity
2021-04-06 10:28 | 110 | 73.6 | 0.017778 | 0.0090667 | 0.99733 | -1.7623 | 110 | Q | 266.5643 | L/s | Computed discharge
2021-04-06 10:28 | 115 | 73.6 | 0.017778 | 0.0090667 | 1.0427 | -1.717 | 115
2021-04-06 10:28 | 120 | 73.6 | 0.017778 | 0.0090667 | 1.088 | -1.6717 | 120
2021-04-06 10:28 | 125 | 73.6 | 0.017778 | 0.0090667 | 1.1333 | -1.6263 | 125
2021-04-06 10:28 | 130 | 73.6 | 0.017778 | 0.0090667 | 1.1787 | -1.581 | 130
2021-04-06 10:28 | 135 | 73.6 | 0.017778 | 0.0090667 | 1.224 | -1.5357 | 135
2021-04-06 10:28 | 140 | 73.6 | 0.017778 | 0.0090667 | 1.2693 | -1.4903 | 140
2021-04-06 10:28 | 145 | 73.6 | 0.017778 | 0.0090667 | 1.3147 | -1.445 | 145
2021-04-06 10:28 | 150 | 73.6 | 0.017778 | 0.0090667 | 1.36 | -1.3997 | 150
2021-04-06 10:29 | 155 | 73.7 | 0.11778 | 0.060067 | 9.3103 | -1.0993 | 155
2021-04-06 10:29 | 160 | 73.6 | 0.017778 | 0.0090667 | 1.4507 | -1.054 | 160
2021-04-06 10:29 | 165 | 73.7 | 0.11778 | 0.060067 | 9.911 | -0.75367 | 165
2021-04-06 10:29 | 170 | 73.7 | 0.11778 | 0.060067 | 10.2113 | -0.45333 | 170
2021-04-06 10:29 | 175 | 73.6 | 0.017778 | 0.0090667 | 1.5867 | -0.408 | 175
2021-04-06 10:29 | 180 | 73.6 | 0.017778 | 0.0090667 | 1.632 | -0.36267 | 180
2021-04-06 10:29 | 185 | 73.6 | 0.017778 | 0.0090667 | 1.6773 | -0.31733 | 185
2021-04-06 10:29 | 190 | 73.6 | 0.017778 | 0.0090667 | 1.7227 | -0.272 | 190
2021-04-06 10:29 | 195 | 73.6 | 0.017778 | 0.0090667 | 1.768 | -0.22667 | 195
2021-04-06 10:29 | 200 | 73.6 | 0.017778 | 0.0090667 | 1.8133 | -0.18133 | 200
2021-04-06 10:29 | 205 | 73.6 | 0.017778 | 0.0090667 | 1.8587 | -0.136 | 205
2021-04-06 10:30 | 210 | 73.6 | 0.017778 | 0.0090667 | 1.904 | -0.090667 | 210
2021-04-06 10:30 | 215 | 73.6 | 0.017778 | 0.0090667 | 1.9493 | -0.045333 | 215
2021-04-06 10:30 | 220 | 73.6 | 0.017778 | 0.0090667 | 1.9947 | 7.0669e-12 | 220
2021-04-06 10:30 | 225 | 73.6 | 0.017778 | 0.0090667 | 2.04 | 0.045333 | 225
2021-04-06 10:30 | 230 | 73.7 | 0.11778 | 0.060067 | 13.8153 | 0.34567 | 230
2021-04-06 10:30 | 235 | 73.7 | 0.11778 | 0.060067 | 14.1157 | 0.646 | 235
2021-04-06 10:30 | 240 | 73.8 | 0.21778 | 0.11107 | 26.656 | 1.2013 | 240
2021-04-06 10:30 | 245 | 74.1 | 0.51778 | 0.26407 | 64.6963 | 2.5217 | 245
2021-04-06 10:30 | 250 | 74.4 | 0.81778 | 0.41707 | 104.2667 | 4.607 | 250
2021-04-06 10:30 | 255 | 75.5 | 1.9178 | 0.97807 | 249.407 | 9.4973 | 255
2021-04-06 10:30 | 260 | 75.2 | 1.6178 | 0.82507 | 214.5173 | 13.6227 | 260
2021-04-06 10:30 | 265 | 75.5 | 1.9178 | 0.97807 | 259.1877 | 18.513 | 265
2021-04-06 10:30 | 270 | 76.7 | 3.1178 | 1.5901 | 429.318 | 26.4633 | 270
2021-04-06 10:31 | 275 | 78.2 | 4.6178 | 2.3551 | 647.6433 | 38.2387 | 275
2021-04-06 10:31 | 280 | 79.3 | 5.7178 | 2.9161 | 816.4987 | 52.819 | 280
2021-04-06 10:31 | 285 | 79.6 | 6.0178 | 3.0691 | 874.684 | 68.1643 | 285
2021-04-06 10:31 | 290 | 80 | 6.4178 | 3.2731 | 949.1893 | 84.5297 | 290
2021-04-06 10:31 | 295 | 80.1 | 6.5178 | 3.3241 | 980.5997 | 101.15 | 295
2021-04-06 10:31 | 300 | 80.8 | 7.2178 | 3.6811 | 1104.32 | 119.5553 | 300
2021-04-06 10:31 | 305 | 81.8 | 8.2178 | 4.1911 | 1278.2753 | 140.5107 | 305
2021-04-06 10:31 | 310 | 83.6 | 10.0178 | 5.1091 | 1583.8107 | 166.056 | 310
2021-04-06 10:31 | 315 | 85.9 | 12.3178 | 6.2821 | 1978.851 | 197.4663 | 315
2021-04-06 10:31 | 320 | 87.1 | 13.5178 | 6.8941 | 2206.1013 | 231.9367 | 320
2021-04-06 10:31 | 325 | 87.8 | 14.2178 | 7.2511 | 2356.5967 | 268.192 | 325
2021-04-06 10:32 | 330 | 87.6 | 14.0178 | 7.1491 | 2359.192 | 303.9373 | 330
2021-04-06 10:32 | 335 | 88.7 | 15.1178 | 7.7101 | 2582.8723 | 342.4877 | 335
2021-04-06 10:32 | 340 | 88.4 | 14.8178 | 7.5571 | 2569.4027 | 380.273 | 340
2021-04-06 10:32 | 345 | 86.9 | 13.3178 | 6.7921 | 2343.263 | 414.2333 | 345
2021-04-06 10:32 | 350 | 85.6 | 12.0178 | 6.1291 | 2145.1733 | 444.8787 | 350
2021-04-06 10:32 | 355 | 89.3 | 15.7178 | 8.0161 | 2845.7037 | 484.959 | 355
2021-04-06 10:32 | 360 | 89.2 | 15.6178 | 7.9651 | 2867.424 | 524.7843 | 360
2021-04-06 10:32 | 365 | 88.8 | 15.2178 | 7.7611 | 2832.7893 | 563.5897 | 365
2021-04-06 10:32 | 370 | 90.5 | 16.9178 | 8.6281 | 3192.3847 | 606.73 | 370
2021-04-06 10:32 | 375 | 91.5 | 17.9178 | 9.1381 | 3426.775 | 652.4203 | 375
2021-04-06 10:32 | 380 | 91.4 | 17.8178 | 9.0871 | 3453.0853 | 697.8557 | 380
2021-04-06 10:32 | 385 | 90.8 | 17.2178 | 8.7811 | 3380.7107 | 741.761 | 385
2021-04-06 10:32 | 390 | 92 | 18.4178 | 9.3931 | 3663.296 | 788.7263 | 390
2021-04-06 10:33 | 395 | 92 | 18.4178 | 9.3931 | 3710.2613 | 835.6917 | 395
2021-04-06 10:33 | 400 | 91.5 | 17.9178 | 9.1381 | 3655.2267 | 881.382 | 400
2021-04-06 10:33 | 405 | 92.2 | 18.6178 | 9.4951 | 3845.502 | 928.8573 | 405
2021-04-06 10:33 | 410 | 92.6 | 19.0178 | 9.6991 | 3976.6173 | 977.3527 | 410
2021-04-06 10:33 | 415 | 92.7 | 19.1178 | 9.7501 | 4046.2777 | 1026.103 | 415
2021-04-06 10:33 | 420 | 93 | 19.4178 | 9.9031 | 4159.288 | 1075.6183 | 420
2021-04-06 10:33 | 425 | 93.1 | 19.5178 | 9.9541 | 4230.4783 | 1125.3887 | 425
2021-04-06 10:33 | 430 | 92.7 | 19.1178 | 9.7501 | 4192.5287 | 1174.139 | 430
2021-04-06 10:33 | 435 | 92.9 | 19.3178 | 9.8521 | 4285.649 | 1223.3993 | 435
2021-04-06 10:33 | 440 | 92.9 | 19.3178 | 9.8521 | 4334.9093 | 1272.6597 | 440
2021-04-06 10:33 | 445 | 92.5 | 18.9178 | 9.6481 | 4293.3897 | 1320.9 | 445
2021-04-06 10:34 | 450 | 92.3 | 18.7178 | 9.5461 | 4295.73 | 1368.6303 | 450
2021-04-06 10:34 | 455 | 92 | 18.4178 | 9.3931 | 4273.8453 | 1415.5957 | 455
2021-04-06 10:34 | 460 | 91.8 | 18.2178 | 9.2911 | 4273.8907 | 1462.051 | 460
2021-04-06 10:34 | 465 | 91.5 | 17.9178 | 9.1381 | 4249.201 | 1507.7413 | 465
2021-04-06 10:34 | 470 | 91.5 | 17.9178 | 9.1381 | 4294.8913 | 1553.4317 | 470
2021-04-06 10:34 | 475 | 91.6 | 18.0178 | 9.1891 | 4364.8067 | 1599.377 | 475
2021-04-06 10:34 | 480 | 91.6 | 18.0178 | 9.1891 | 4410.752 | 1645.3223 | 480
2021-04-06 10:34 | 485 | 91.8 | 18.2178 | 9.2911 | 4506.1673 | 1691.7777 | 485
2021-04-06 10:34 | 490 | 91.5 | 17.9178 | 9.1381 | 4477.6527 | 1737.468 | 490
2021-04-06 10:34 | 495 | 91.1 | 17.5178 | 8.9341 | 4422.363 | 1782.1383 | 495
2021-04-06 10:34 | 500 | 91.3 | 17.7178 | 9.0361 | 4518.0333 | 1827.3187 | 500
2021-04-06 10:34 | 505 | 90.9 | 17.3178 | 8.8321 | 4460.1937 | 1871.479 | 505
2021-04-06 10:35 | 510 | 90.9 | 17.3178 | 8.8321 | 4504.354 | 1915.6393 | 510
2021-04-06 10:35 | 515 | 90.9 | 17.3178 | 8.8321 | 4548.5143 | 1959.7997 | 515
2021-04-06 10:35 | 520 | 90.5 | 16.9178 | 8.6281 | 4486.5947 | 2002.94 | 520
2021-04-06 10:35 | 525 | 90.1 | 16.5178 | 8.4241 | 4422.635 | 2045.0603 | 525
2021-04-06 10:35 | 530 | 90.2 | 16.6178 | 8.4751 | 4491.7853 | 2087.4357 | 530
2021-04-06 10:35 | 535 | 89.8 | 16.2178 | 8.2711 | 4425.0207 | 2128.791 | 535
2021-04-06 10:35 | 540 | 89.8 | 16.2178 | 8.2711 | 4466.376 | 2170.1463 | 540
2021-04-06 10:35 | 545 | 89.7 | 16.1178 | 8.2201 | 4479.9363 | 2211.2467 | 545
2021-04-06 10:35 | 550 | 89.6 | 16.0178 | 8.1691 | 4492.9867 | 2252.092 | 550
2021-04-06 10:35 | 555 | 89.3 | 15.7178 | 8.0161 | 4448.917 | 2292.1723 | 555
2021-04-06 10:35 | 560 | 89 | 15.4178 | 7.8631 | 4403.3173 | 2331.4877 | 560
2021-04-06 10:35 | 565 | 88.8 | 15.2178 | 7.7611 | 4385.0027 | 2370.293 | 565
2021-04-06 10:36 | 570 | 88.6 | 15.0178 | 7.6591 | 4365.668 | 2408.5883 | 570
2021-04-06 10:36 | 575 | 88.4 | 14.8178 | 7.5571 | 4345.3133 | 2446.3737 | 575
2021-04-06 10:36 | 580 | 87.7 | 14.1178 | 7.2001 | 4176.0387 | 2482.374 | 580
2021-04-06 10:36 | 585 | 88 | 14.4178 | 7.3531 | 4301.544 | 2519.1393 | 585
2021-04-06 10:36 | 590 | 87.8 | 14.2178 | 7.2511 | 4278.1293 | 2555.3947 | 590
2021-04-06 10:36 | 595 | 87.6 | 14.0178 | 7.1491 | 4253.6947 | 2591.14 | 595
2021-04-06 10:36 | 600 | 87.4 | 13.8178 | 7.0471 | 4228.24 | 2626.3753 | 600
2021-04-06 10:36 | 605 | 87.8 | 14.2178 | 7.2511 | 4386.8953 | 2662.6307 | 605
2021-04-06 10:36 | 610 | 87.4 | 13.8178 | 7.0471 | 4298.7107 | 2697.866 | 610
2021-04-06 10:36 | 615 | 87.4 | 13.8178 | 7.0471 | 4333.946 | 2733.1013 | 615
2021-04-06 10:36 | 620 | 87.2 | 13.6178 | 6.9451 | 4305.9413 | 2767.8267 | 620
2021-04-06 10:36 | 625 | 87.3 | 13.7178 | 6.9961 | 4372.5417 | 2802.807 | 625
2021-04-06 10:36 | 630 | 86.9 | 13.3178 | 6.7921 | 4279.002 | 2836.7673 | 630
2021-04-06 10:37 | 635 | 86.6 | 13.0178 | 6.6391 | 4215.8073 | 2869.9627 | 635
2021-04-06 10:37 | 640 | 86.4 | 12.8178 | 6.5371 | 4183.7227 | 2902.648 | 640
2021-04-06 10:37 | 645 | 86.1 | 12.5178 | 6.3841 | 4117.723 | 2934.5683 | 645
2021-04-06 10:37 | 650 | 86.1 | 12.5178 | 6.3841 | 4149.6433 | 2966.4887 | 650
2021-04-06 10:37 | 655 | 85.8 | 12.2178 | 6.2311 | 4081.3487 | 2997.644 | 655
2021-04-06 10:37 | 660 | 85.7 | 12.1178 | 6.1801 | 4078.844 | 3028.5443 | 660
2021-04-06 10:37 | 665 | 85.6 | 12.0178 | 6.1291 | 4075.8293 | 3059.1897 | 665
2021-04-06 10:37 | 670 | 84.9 | 11.3178 | 5.7721 | 3867.2847 | 3088.05 | 670
2021-04-06 10:37 | 675 | 84.9 | 11.3178 | 5.7721 | 3896.145 | 3116.9103 | 675
2021-04-06 10:37 | 680 | 85.1 | 11.5178 | 5.8741 | 3994.3653 | 3146.2807 | 680
2021-04-06 10:37 | 685 | 85.3 | 11.7178 | 5.9761 | 4093.6057 | 3176.161 | 685
2021-04-06 10:38 | 690 | 84.8 | 11.2178 | 5.7211 | 3947.536 | 3204.7663 | 690
2021-04-06 10:38 | 695 | 84.7 | 11.1178 | 5.6701 | 3940.6963 | 3233.1167 | 695
2021-04-06 10:38 | 700 | 84.4 | 10.8178 | 5.5171 | 3861.9467 | 3260.702 | 700
2021-04-06 10:38 | 705 | 84.2 | 10.6178 | 5.4151 | 3817.622 | 3287.7773 | 705
2021-04-06 10:38 | 710 | 84.1 | 10.5178 | 5.3641 | 3808.4873 | 3314.5977 | 710
2021-04-06 10:38 | 715 | 84.2 | 10.6178 | 5.4151 | 3871.7727 | 3341.673 | 715
2021-04-06 10:38 | 720 | 83.3 | 9.7178 | 4.9561 | 3568.368 | 3366.4533 | 720
2021-04-06 10:38 | 725 | 83.2 | 9.6178 | 4.9051 | 3556.1733 | 3390.9787 | 725
2021-04-06 10:38 | 730 | 83.3 | 9.7178 | 4.9561 | 3617.9287 | 3415.759 | 730
2021-04-06 10:38 | 735 | 83.5 | 9.9178 | 5.0581 | 3717.679 | 3441.0493 | 735
2021-04-06 10:38 | 740 | 83.5 | 9.9178 | 5.0581 | 3742.9693 | 3466.3397 | 740
2021-04-06 10:38 | 745 | 83.1 | 9.5178 | 4.8541 | 3616.2797 | 3490.61 | 745
2021-04-06 10:38 | 750 | 83 | 9.4178 | 4.8031 | 3602.3 | 3514.6253 | 750
2021-04-06 10:39 | 755 | 83.2 | 9.6178 | 4.9051 | 3703.3253 | 3539.1507 | 755
2021-04-06 10:39 | 760 | 83.2 | 9.6178 | 4.9051 | 3727.8507 | 3563.676 | 760
2021-04-06 10:39 | 765 | 83 | 9.4178 | 4.8031 | 3674.346 | 3587.6913 | 765
2021-04-06 10:39 | 770 | 82.7 | 9.1178 | 4.6501 | 3580.5513 | 3610.9417 | 770
2021-04-06 10:39 | 775 | 82.7 | 9.1178 | 4.6501 | 3603.8017 | 3634.192 | 775
2021-04-06 10:39 | 780 | 82.2 | 8.6178 | 4.3951 | 3428.152 | 3656.1673 | 780
2021-04-06 10:39 | 785 | 82 | 8.4178 | 4.2931 | 3370.0573 | 3677.6327 | 785
2021-04-06 10:39 | 790 | 81.8 | 8.2178 | 4.1911 | 3310.9427 | 3698.588 | 790
2021-04-06 10:39 | 795 | 81.8 | 8.2178 | 4.1911 | 3331.898 | 3719.5433 | 795
2021-04-06 10:39 | 800 | 81.4 | 7.8178 | 3.9871 | 3189.6533 | 3739.4787 | 800
2021-04-06 10:39 | 805 | 81.3 | 7.7178 | 3.9361 | 3168.5337 | 3759.159 | 805
2021-04-06 10:40 | 810 | 81.8 | 8.2178 | 4.1911 | 3394.764 | 3780.1143 | 810
2021-04-06 10:40 | 815 | 81.7 | 8.1178 | 4.1401 | 3374.1543 | 3800.8147 | 815
2021-04-06 10:40 | 820 | 81.8 | 8.2178 | 4.1911 | 3436.6747 | 3821.77 | 820
2021-04-06 10:40 | 825 | 81.9 | 8.3178 | 4.2421 | 3499.705 | 3842.9803 | 825
2021-04-06 10:40 | 830 | 81.8 | 8.2178 | 4.1911 | 3478.5853 | 3863.9357 | 830
2021-04-06 10:40 | 835 | 82.3 | 8.7178 | 4.4461 | 3712.4657 | 3886.166 | 835
2021-04-06 10:40 | 840 | 81.6 | 8.0178 | 4.0891 | 3434.816 | 3906.6113 | 840
2021-04-06 10:40 | 845 | 80.8 | 7.2178 | 3.6811 | 3110.5013 | 3925.0167 | 845
2021-04-06 10:40 | 850 | 80.3 | 6.7178 | 3.4261 | 2912.1567 | 3942.147 | 850
2021-04-06 10:40 | 855 | 80.3 | 6.7178 | 3.4261 | 2929.287 | 3959.2773 | 855
2021-04-06 10:40 | 860 | 80.1 | 6.5178 | 3.3241 | 2858.6973 | 3975.8977 | 860
2021-04-06 10:40 | 865 | 80 | 6.4178 | 3.2731 | 2831.2027 | 3992.263 | 865
2021-04-06 10:40 | 870 | 80 | 6.4178 | 3.2731 | 2847.568 | 4008.6283 | 870
2021-04-06 10:41 | 875 | 79.8 | 6.2178 | 3.1711 | 2774.6833 | 4024.4837 | 875
2021-04-06 10:41 | 880 | 79.9 | 6.3178 | 3.2221 | 2835.4187 | 4040.594 | 880
2021-04-06 10:41 | 885 | 79.9 | 6.3178 | 3.2221 | 2851.529 | 4056.7043 | 885
2021-04-06 10:41 | 890 | 80 | 6.4178 | 3.2731 | 2913.0293 | 4073.0697 | 890
2021-04-06 10:41 | 895 | 80 | 6.4178 | 3.2731 | 2929.3947 | 4089.435 | 895
2021-04-06 10:41 | 900 | 79.9 | 6.3178 | 3.2221 | 2899.86 | 4105.5453 | 900
2021-04-06 10:41 | 905 | 79.8 | 6.2178 | 3.1711 | 2869.8153 | 4121.4007 | 905
2021-04-06 10:41 | 910 | 79.4 | 5.8178 | 2.9671 | 2700.0307 | 4136.236 | 910
2021-04-06 10:41 | 915 | 79.6 | 6.0178 | 3.0691 | 2808.196 | 4151.5813 | 915
2021-04-06 10:41 | 920 | 79.5 | 5.9178 | 3.0181 | 2776.6213 | 4166.6717 | 920
2021-04-06 10:41 | 925 | 79.3 | 5.7178 | 2.9161 | 2697.3617 | 4181.252 | 925
2021-04-06 10:41 | 930 | 79.3 | 5.7178 | 2.9161 | 2711.942 | 4195.8323 | 930
2021-04-06 10:42 | 935 | 79.4 | 5.8178 | 2.9671 | 2774.2073 | 4210.6677 | 935
2021-04-06 10:42 | 940 | 78.9 | 5.3178 | 2.7121 | 2549.3427 | 4224.228 | 940
2021-04-06 10:42 | 945 | 78.9 | 5.3178 | 2.7121 | 2562.903 | 4237.7883 | 945
2021-04-06 10:42 | 950 | 78.8 | 5.2178 | 2.6611 | 2528.0133 | 4251.0937 | 950
2021-04-06 10:42 | 955 | 78.9 | 5.3178 | 2.7121 | 2590.0237 | 4264.654 | 955
2021-04-06 10:42 | 960 | 78.5 | 4.9178 | 2.5081 | 2407.744 | 4277.1943 | 960
2021-04-06 10:42 | 965 | 78.5 | 4.9178 | 2.5081 | 2420.2843 | 4289.7347 | 965
2021-04-06 10:42 | 970 | 78.6 | 5.0178 | 2.5591 | 2482.2947 | 4302.53 | 970
2021-04-06 10:42 | 975 | 78.9 | 5.3178 | 2.7121 | 2644.265 | 4316.0903 | 975
2021-04-06 10:42 | 980 | 78.8 | 5.2178 | 2.6611 | 2607.8453 | 4329.3957 | 980
2021-04-06 10:42 | 985 | 78.8 | 5.2178 | 2.6611 | 2621.1507 | 4342.701 | 985
2021-04-06 10:42 | 990 | 78.6 | 5.0178 | 2.5591 | 2533.476 | 4355.4963 | 990
2021-04-06 10:43 | 995 | 78.6 | 5.0178 | 2.5591 | 2546.2713 | 4368.2917 | 995
2021-04-06 10:43 | 1000 | 78.3 | 4.7178 | 2.4061 | 2406.0667 | 4380.322 | 1000
2021-04-06 10:43 | 1005 | 78.2 | 4.6178 | 2.3551 | 2366.842 | 4392.0973 | 1005
2021-04-06 10:43 | 1010 | 78.3 | 4.7178 | 2.4061 | 2430.1273 | 4404.1277 | 1010
2021-04-06 10:43 | 1015 | 78.3 | 4.7178 | 2.4061 | 2442.1577 | 4416.158 | 1015
2021-04-06 10:43 | 1020 | 78.3 | 4.7178 | 2.4061 | 2454.188 | 4428.1883 | 1020
2021-04-06 10:43 | 1025 | 77.9 | 4.3178 | 2.2021 | 2257.1183 | 4439.1987 | 1025
2021-04-06 10:43 | 1030 | 77.7 | 4.1178 | 2.1001 | 2163.0687 | 4449.699 | 1030
2021-04-06 10:43 | 1035 | 77.9 | 4.3178 | 2.2021 | 2279.139 | 4460.7093 | 1035
2021-04-06 10:43 | 1040 | 77.9 | 4.3178 | 2.2021 | 2290.1493 | 4471.7197 | 1040
2021-04-06 10:43 | 1045 | 77.6 | 4.0178 | 2.0491 | 2141.2747 | 4481.965 | 1045
2021-04-06 10:44 | 1050 | 77.7 | 4.1178 | 2.1001 | 2205.07 | 4492.4653 | 1050
2021-04-06 10:44 | 1055 | 78 | 4.4178 | 2.2531 | 2376.9853 | 4503.7307 | 1055
2021-04-06 10:44 | 1060 | 77.6 | 4.0178 | 2.0491 | 2172.0107 | 4513.976 | 1060
2021-04-06 10:44 | 1065 | 77.4 | 3.8178 | 1.9471 | 2073.626 | 4523.7113 | 1065
2021-04-06 10:44 | 1070 | 77.2 | 3.6178 | 1.8451 | 1974.2213 | 4532.9367 | 1070
2021-04-06 10:44 | 1075 | 77.2 | 3.6178 | 1.8451 | 1983.4467 | 4542.162 | 1075
2021-04-06 10:44 | 1080 | 77.1 | 3.5178 | 1.7941 | 1937.592 | 4551.1323 | 1080
2021-04-06 10:44 | 1085 | 77.1 | 3.5178 | 1.7941 | 1946.5623 | 4560.1027 | 1085
2021-04-06 10:44 | 1090 | 77.1 | 3.5178 | 1.7941 | 1955.5327 | 4569.073 | 1090
2021-04-06 10:44 | 1095 | 77 | 3.4178 | 1.7431 | 1908.658 | 4577.7883 | 1095
2021-04-06 10:44 | 1100 | 77 | 3.4178 | 1.7431 | 1917.3733 | 4586.5037 | 1100
2021-04-06 10:44 | 1105 | 76.9 | 3.3178 | 1.6921 | 1869.7337 | 4594.964 | 1105
2021-04-06 10:44 | 1110 | 76.9 | 3.3178 | 1.6921 | 1878.194 | 4603.4243 | 1110
2021-04-06 10:45 | 1115 | 77.1 | 3.5178 | 1.7941 | 2000.3843 | 4612.3947 | 1115
2021-04-06 10:45 | 1120 | 77.3 | 3.7178 | 1.8961 | 2123.5947 | 4621.875 | 1120
2021-04-06 10:45 | 1125 | 76.8 | 3.2178 | 1.6411 | 1846.2 | 4630.0803 | 1125
2021-04-06 10:45 | 1130 | 76.7 | 3.1178 | 1.5901 | 1796.7753 | 4638.0307 | 1130
2021-04-06 10:45 | 1135 | 76.7 | 3.1178 | 1.5901 | 1804.7257 | 4645.981 | 1135
2021-04-06 10:45 | 1140 | 76.9 | 3.3178 | 1.6921 | 1928.956 | 4654.4413 | 1140
2021-04-06 10:45 | 1145 | 76.8 | 3.2178 | 1.6411 | 1879.0213 | 4662.6467 | 1145
2021-04-06 10:45 | 1150 | 76.8 | 3.2178 | 1.6411 | 1887.2267 | 4670.852 | 1150
2021-04-06 10:45 | 1155 | 76.9 | 3.3178 | 1.6921 | 1954.337 | 4679.3123 | 1155
2021-04-06 10:45 | 1160 | 77 | 3.4178 | 1.7431 | 2021.9573 | 4688.0277 | 1160
2021-04-06 10:45 | 1165 | 76.9 | 3.3178 | 1.6921 | 1971.2577 | 4696.488 | 1165
2021-04-06 10:46 | 1170 | 76.6 | 3.0178 | 1.5391 | 1800.708 | 4704.1833 | 1170
2021-04-06 10:46 | 1175 | 76.6 | 3.0178 | 1.5391 | 1808.4033 | 4711.8787 | 1175
2021-04-06 10:46 | 1180 | 76.6 | 3.0178 | 1.5391 | 1816.0987 | 4719.574 | 1180
2021-04-06 10:46 | 1185 | 76.6 | 3.0178 | 1.5391 | 1823.794 | 4727.2693 | 1185
2021-04-06 10:46 | 1190 | 76.6 | 3.0178 | 1.5391 | 1831.4893 | 4734.9647 | 1190
2021-04-06 10:46 | 1195 | 76.6 | 3.0178 | 1.5391 | 1839.1847 | 4742.66 | 1195
2021-04-06 10:46 | 1200 | 76.7 | 3.1178 | 1.5901 | 1908.08 | 4750.6103 | 1200
2021-04-06 10:46 | 1205 | 76.5 | 2.9178 | 1.4881 | 1793.1203 | 4758.0507 | 1205
2021-04-06 10:46 | 1210 | 76.5 | 2.9178 | 1.4881 | 1800.5607 | 4765.491 | 1210
2021-04-06 10:46 | 1215 | 76.5 | 2.9178 | 1.4881 | 1808.001 | 4772.9313 | 1215
2021-04-06 10:46 | 1220 | 76.5 | 2.9178 | 1.4881 | 1815.4413 | 4780.3717 | 1220
2021-04-06 10:46 | 1225 | 76.4 | 2.8178 | 1.4371 | 1760.4067 | 4787.557 | 1225
2021-04-06 10:46 | 1230 | 76.3 | 2.7178 | 1.3861 | 1704.862 | 4794.4873 | 1230
2021-04-06 10:47 | 1235 | 76.3 | 2.7178 | 1.3861 | 1711.7923 | 4801.4177 | 1235
2021-04-06 10:47 | 1240 | 76.3 | 2.7178 | 1.3861 | 1718.7227 | 4808.348 | 1240
2021-04-06 10:47 | 1245 | 76.2 | 2.6178 | 1.3351 | 1662.158 | 4815.0233 | 1245
2021-04-06 10:47 | 1250 | 76.1 | 2.5178 | 1.2841 | 1605.0833 | 4821.4437 | 1250
2021-04-06 10:47 | 1255 | 76.2 | 2.6178 | 1.3351 | 1675.5087 | 4828.119 | 1255
2021-04-06 10:47 | 1260 | 76.2 | 2.6178 | 1.3351 | 1682.184 | 4834.7943 | 1260
2021-04-06 10:47 | 1265 | 76.2 | 2.6178 | 1.3351 | 1688.8593 | 4841.4697 | 1265
2021-04-06 10:47 | 1270 | 76.2 | 2.6178 | 1.3351 | 1695.5347 | 4848.145 | 1270
2021-04-06 10:47 | 1275 | 76.2 | 2.6178 | 1.3351 | 1702.21 | 4854.8203 | 1275
2021-04-06 10:47 | 1280 | 76.1 | 2.5178 | 1.2841 | 1643.6053 | 4861.2407 | 1280
2021-04-06 10:47 | 1285 | 76 | 2.4178 | 1.2331 | 1584.4907 | 4867.406 | 1285
2021-04-06 10:48 | 1290 | 76 | 2.4178 | 1.2331 | 1590.656 | 4873.5713 | 1290
2021-04-06 10:48 | 1295 | 76 | 2.4178 | 1.2331 | 1596.8213 | 4879.7367 | 1295
2021-04-06 10:48 | 1300 | 75.9 | 2.3178 | 1.1821 | 1536.6867 | 4885.647 | 1300
2021-04-06 10:48 | 1305 | 76 | 2.4178 | 1.2331 | 1609.152 | 4891.8123 | 1305
2021-04-06 10:48 | 1310 | 75.8 | 2.2178 | 1.1311 | 1481.6973 | 4897.4677 | 1310
2021-04-06 10:48 | 1315 | 75.8 | 2.2178 | 1.1311 | 1487.3527 | 4903.123 | 1315
2021-04-06 10:48 | 1320 | 75.9 | 2.3178 | 1.1821 | 1560.328 | 4909.0333 | 1320
2021-04-06 10:48 | 1325 | 75.8 | 2.2178 | 1.1311 | 1498.6633 | 4914.6887 | 1325
2021-04-06 10:48 | 1330 | 75.8 | 2.2178 | 1.1311 | 1504.3187 | 4920.344 | 1330
2021-04-06 10:48 | 1335 | 75.9 | 2.3178 | 1.1821 | 1578.059 | 4926.2543 | 1335
2021-04-06 10:48 | 1340 | 75.9 | 2.3178 | 1.1821 | 1583.9693 | 4932.1647 | 1340
2021-04-06 10:48 | 1345 | 75.8 | 2.2178 | 1.1311 | 1521.2847 | 4937.82 | 1345
2021-04-06 10:48 | 1350 | 75.8 | 2.2178 | 1.1311 | 1526.94 | 4943.4753 | 1350
2021-04-06 10:49 | 1355 | 75.7 | 2.1178 | 1.0801 | 1463.4903 | 4948.8757 | 1355
2021-04-06 10:49 | 1360 | 75.7 | 2.1178 | 1.0801 | 1468.8907 | 4954.276 | 1360
2021-04-06 10:49 | 1365 | 75.7 | 2.1178 | 1.0801 | 1474.291 | 4959.6763 | 1365
2021-04-06 10:49 | 1370 | 75.6 | 2.0178 | 1.0291 | 1409.8213 | 4964.8217 | 1370
2021-04-06 10:49 | 1375 | 75.7 | 2.1178 | 1.0801 | 1485.0917 | 4970.222 | 1375
2021-04-06 10:49 | 1380 | 75.7 | 2.1178 | 1.0801 | 1490.492 | 4975.6223 | 1380
2021-04-06 10:49 | 1385 | 75.7 | 2.1178 | 1.0801 | 1495.8923 | 4981.0227 | 1385
2021-04-06 10:49 | 1390 | 75.7 | 2.1178 | 1.0801 | 1501.2927 | 4986.423 | 1390
2021-04-06 10:49 | 1395 | 75.7 | 2.1178 | 1.0801 | 1506.693 | 4991.8233 | 1395
2021-04-06 10:49 | 1400 | 75.7 | 2.1178 | 1.0801 | 1512.0933 | 4997.2237 | 1400
2021-04-06 10:49 | 1405 | 75.5 | 1.9178 | 0.97807 | 1374.1837 | 5002.114 | 1405
2021-04-06 10:50 | 1410 | 75.6 | 2.0178 | 1.0291 | 1450.984 | 5007.2593 | 1410
2021-04-06 10:50 | 1415 | 75.6 | 2.0178 | 1.0291 | 1456.1293 | 5012.4047 | 1415
2021-04-06 10:50 | 1420 | 75.5 | 1.9178 | 0.97807 | 1388.8547 | 5017.295 | 1420
2021-04-06 10:50 | 1425 | 75.5 | 1.9178 | 0.97807 | 1393.745 | 5022.1853 | 1425
2021-04-06 10:50 | 1430 | 75.5 | 1.9178 | 0.97807 | 1398.6353 | 5027.0757 | 1430
2021-04-06 10:50 | 1435 | 75.5 | 1.9178 | 0.97807 | 1403.5257 | 5031.966 | 1435
2021-04-06 10:50 | 1440 | 75.5 | 1.9178 | 0.97807 | 1408.416 | 5036.8563 | 1440
2021-04-06 10:50 | 1445 | 75.4 | 1.8178 | 0.92707 | 1339.6113 | 5041.4917 | 1445
2021-04-06 10:50 | 1450 | 75.5 | 1.9178 | 0.97807 | 1418.1967 | 5046.382 | 1450
2021-04-06 10:50 | 1455 | 75.4 | 1.8178 | 0.92707 | 1348.882 | 5051.0173 | 1455
2021-04-06 10:50 | 1460 | 75.4 | 1.8178 | 0.92707 | 1353.5173 | 5055.6527 | 1460
2021-04-06 10:50 | 1465 | 75.4 | 1.8178 | 0.92707 | 1358.1527 | 5060.288 | 1465
2021-04-06 10:50 | 1470 | 75.5 | 1.9178 | 0.97807 | 1437.758 | 5065.1783 | 1470
2021-04-06 10:51 | 1475 | 75.4 | 1.8178 | 0.92707 | 1367.4233 | 5069.8137 | 1475
2021-04-06 10:51 | 1480 | 75.5 | 1.9178 | 0.97807 | 1447.5387 | 5074.704 | 1480
2021-04-06 10:51 | 1485 | 75.3 | 1.7178 | 0.87607 | 1300.959 | 5079.0843 | 1485
2021-04-06 10:51 | 1490 | 75.4 | 1.8178 | 0.92707 | 1381.3293 | 5083.7197 | 1490
2021-04-06 10:51 | 1495 | 75.3 | 1.7178 | 0.87607 | 1309.7197 | 5088.1 | 1495
2021-04-06 10:51 | 1500 | 75.3 | 1.7178 | 0.87607 | 1314.1 | 5092.4803 | 1500
2021-04-06 10:51 | 1505 | 75.3 | 1.7178 | 0.87607 | 1318.4803 | 5096.8607 | 1505
2021-04-06 10:51 | 1510 | 75.3 | 1.7178 | 0.87607 | 1322.8607 | 5101.241 | 1510
2021-04-06 10:51 | 1515 | 75.4 | 1.8178 | 0.92707 | 1404.506 | 5105.8763 | 1515
2021-04-06 10:51 | 1520 | 75.3 | 1.7178 | 0.87607 | 1331.6213 | 5110.2567 | 1520
2021-04-06 10:51 | 1525 | 75.3 | 1.7178 | 0.87607 | 1336.0017 | 5114.637 | 1525
2021-04-06 10:52 | 1530 | 75.2 | 1.6178 | 0.82507 | 1262.352 | 5118.7623 | 1530
2021-04-06 10:52 | 1535 | 75.2 | 1.6178 | 0.82507 | 1266.4773 | 5122.8877 | 1535
2021-04-06 10:52 | 1540 | 75.2 | 1.6178 | 0.82507 | 1270.6027 | 5127.013 | 1540
2021-04-06 10:52 | 1545 | 75.1 | 1.5178 | 0.77407 | 1195.933 | 5130.8833 | 1545
2021-04-06 10:52 | 1550 | 75.2 | 1.6178 | 0.82507 | 1278.8533 | 5135.0087 | 1550
2021-04-06 10:52 | 1555 | 75.2 | 1.6178 | 0.82507 | 1282.9787 | 5139.134 | 1555
2021-04-06 10:52 | 1560 | 75.2 | 1.6178 | 0.82507 | 1287.104 | 5143.2593 | 1560
2021-04-06 10:52 | 1565 | 75.1 | 1.5178 | 0.77407 | 1211.4143 | 5147.1297 | 1565
2021-04-06 10:52 | 1570 | 75.1 | 1.5178 | 0.77407 | 1215.2847 | 5151 | 1570
2021-04-06 10:52 | 1575 | 75.2 | 1.6178 | 0.82507 | 1299.48 | 5155.1253 | 1575
2021-04-06 10:52 | 1580 | 75.2 | 1.6178 | 0.82507 | 1303.6053 | 5159.2507 | 1580
2021-04-06 10:52 | 1585 | 75.1 | 1.5178 | 0.77407 | 1226.8957 | 5163.121 | 1585
2021-04-06 10:52 | 1590 | 75.2 | 1.6178 | 0.82507 | 1311.856 | 5167.2463 | 1590
2021-04-06 10:53 | 1595 | 75 | 1.4178 | 0.72307 | 1153.2913 | 5170.8617 | 1595
2021-04-06 10:53 | 1600 | 75.1 | 1.5178 | 0.77407 | 1238.5067 | 5174.732 | 1600
2021-04-06 10:53 | 1605 | 75.1 | 1.5178 | 0.77407 | 1242.377 | 5178.6023 | 1605
2021-04-06 10:53 | 1610 | 75 | 1.4178 | 0.72307 | 1164.1373 | 5182.2177 | 1610
2021-04-06 10:53 | 1615 | 75 | 1.4178 | 0.72307 | 1167.7527 | 5185.833 | 1615
2021-04-06 10:53 | 1620 | 75 | 1.4178 | 0.72307 | 1171.368 | 5189.4483 | 1620
2021-04-06 10:53 | 1625 | 75 | 1.4178 | 0.72307 | 1174.9833 | 5193.0637 | 1625
2021-04-06 10:53 | 1630 | 75 | 1.4178 | 0.72307 | 1178.5987 | 5196.679 | 1630
2021-04-06 10:53 | 1635 | 75 | 1.4178 | 0.72307 | 1182.214 | 5200.2943 | 1635
2021-04-06 10:53 | 1640 | 75 | 1.4178 | 0.72307 | 1185.8293 | 5203.9097 | 1640
2021-04-06 10:53 | 1645 | 75 | 1.4178 | 0.72307 | 1189.4447 | 5207.525 | 1645
2021-04-06 10:54 | 1650 | 75 | 1.4178 | 0.72307 | 1193.06 | 5211.1403 | 1650
2021-04-06 10:54 | 1655 | 75 | 1.4178 | 0.72307 | 1196.6753 | 5214.7557 | 1655
2021-04-06 10:54 | 1660 | 75 | 1.4178 | 0.72307 | 1200.2907 | 5218.371 | 1660
2021-04-06 10:54 | 1665 | 75 | 1.4178 | 0.72307 | 1203.906 | 5221.9863 | 1665
2021-04-06 10:54 | 1670 | 75 | 1.4178 | 0.72307 | 1207.5213 | 5225.6017 | 1670
2021-04-06 10:54 | 1675 | 75 | 1.4178 | 0.72307 | 1211.1367 | 5229.217 | 1675
2021-04-06 10:54 | 1680 | 75 | 1.4178 | 0.72307 | 1214.752 | 5232.8323 | 1680
2021-04-06 10:54 | 1685 | 75 | 1.4178 | 0.72307 | 1218.3673 | 5236.4477 | 1685
2021-04-06 10:54 | 1690 | 74.9 | 1.3178 | 0.67207 | 1135.7927 | 5239.808 | 1690
2021-04-06 10:54 | 1695 | 75 | 1.4178 | 0.72307 | 1225.598 | 5243.4233 | 1695
2021-04-06 10:54 | 1700 | 74.9 | 1.3178 | 0.67207 | 1142.5133 | 5246.7837 | 1700
2021-04-06 10:54 | 1705 | 75 | 1.4178 | 0.72307 | 1232.8287 | 5250.399 | 1705
2021-04-06 10:54 | 1710 | 74.9 | 1.3178 | 0.67207 | 1149.234 | 5253.7593 | 1710
2021-04-06 10:55 | 1715 | 74.9 | 1.3178 | 0.67207 | 1152.5943 | 5257.1197 | 1715
2021-04-06 10:55 | 1720 | 74.9 | 1.3178 | 0.67207 | 1155.9547 | 5260.48 | 1720
2021-04-06 10:55 | 1725 | 74.9 | 1.3178 | 0.67207 | 1159.315 | 5263.8403 | 1725
2021-04-06 10:55 | 1730 | 74.9 | 1.3178 | 0.67207 | 1162.6753 | 5267.2007 | 1730
2021-04-06 10:55 | 1735 | 74.9 | 1.3178 | 0.67207 | 1166.0357 | 5270.561 | 1735
2021-04-06 10:55 | 1740 | 74.8 | 1.2178 | 0.62107 | 1080.656 | 5273.6663 | 1740
2021-04-06 10:55 | 1745 | 74.9 | 1.3178 | 0.67207 | 1172.7563 | 5277.0267 | 1745
2021-04-06 10:55 | 1750 | 74.9 | 1.3178 | 0.67207 | 1176.1167 | 5280.387 | 1750
2021-04-06 10:55 | 1755 | 74.9 | 1.3178 | 0.67207 | 1179.477 | 5283.7473 | 1755
2021-04-06 10:55 | 1760 | 74.9 | 1.3178 | 0.67207 | 1182.8373 | 5287.1077 | 1760
2021-04-06 10:55 | 1765 | 74.8 | 1.2178 | 0.62107 | 1096.1827 | 5290.213 | 1765
2021-04-06 10:56 | 1770 | 74.8 | 1.2178 | 0.62107 | 1099.288 | 5293.3183 | 1770
2021-04-06 10:56 | 1775 | 74.9 | 1.3178 | 0.67207 | 1192.9183 | 5296.6787 | 1775
2021-04-06 10:56 | 1780 | 74.9 | 1.3178 | 0.67207 | 1196.2787 | 5300.039 | 1780
2021-04-06 10:56 | 1785 | 74.8 | 1.2178 | 0.62107 | 1108.604 | 5303.1443 | 1785
2021-04-06 10:56 | 1790 | 74.8 | 1.2178 | 0.62107 | 1111.7093 | 5306.2497 | 1790
2021-04-06 10:56 | 1795 | 74.8 | 1.2178 | 0.62107 | 1114.8147 | 5309.355 | 1795
2021-04-06 10:56 | 1800 | 74.8 | 1.2178 | 0.62107 | 1117.92 | 5312.4603 | 1800
2021-04-06 10:56 | 1805 | 74.8 | 1.2178 | 0.62107 | 1121.0253 | 5315.5657 | 1805
2021-04-06 10:56 | 1810 | 74.8 | 1.2178 | 0.62107 | 1124.1307 | 5318.671 | 1810
2021-04-06 10:56 | 1815 | 74.8 | 1.2178 | 0.62107 | 1127.236 | 5321.7763 | 1815
2021-04-06 10:56 | 1820 | 74.8 | 1.2178 | 0.62107 | 1130.3413 | 5324.8817 | 1820
2021-04-06 10:56 | 1825 | 74.8 | 1.2178 | 0.62107 | 1133.4467 | 5327.987 | 1825
2021-04-06 10:56 | 1830 | 74.8 | 1.2178 | 0.62107 | 1136.552 | 5331.0923 | 1830
2021-04-06 10:57 | 1835 | 74.8 | 1.2178 | 0.62107 | 1139.6573 | 5334.1977 | 1835
2021-04-06 10:57 | 1840 | 74.8 | 1.2178 | 0.62107 | 1142.7627 | 5337.303 | 1840
2021-04-06 10:57 | 1845 | 74.8 | 1.2178 | 0.62107 | 1145.868 | 5340.4083 | 1845
2021-04-06 10:57 | 1850 | 74.7 | 1.1178 | 0.57007 | 1054.6233 | 5343.2587 | 1850
2021-04-06 10:57 | 1855 | 74.7 | 1.1178 | 0.57007 | 1057.4737 | 5346.109 | 1855
2021-04-06 10:57 | 1860 | 74.8 | 1.2178 | 0.62107 | 1155.184 | 5349.2143 | 1860
2021-04-06 10:57 | 1865 | 74.7 | 1.1178 | 0.57007 | 1063.1743 | 5352.0647 | 1865
2021-04-06 10:57 | 1870 | 74.8 | 1.2178 | 0.62107 | 1161.3947 | 5355.17 | 1870
2021-04-06 10:57 | 1875 | 74.8 | 1.2178 | 0.62107 | 1164.5 | 5358.2753 | 1875
2021-04-06 10:57 | 1880 | 74.8 | 1.2178 | 0.62107 | 1167.6053 | 5361.3807 | 1880
2021-04-06 10:57 | 1885 | 74.8 | 1.2178 | 0.62107 | 1170.7107 | 5364.486 | 1885
2021-04-06 10:57 | 1890 | 74.7 | 1.1178 | 0.57007 | 1077.426 | 5367.3363 | 1890
2021-04-06 10:58 | 1895 | 74.7 | 1.1178 | 0.57007 | 1080.2763 | 5370.1867 | 1895
2021-04-06 10:58 | 1900 | 74.8 | 1.2178 | 0.62107 | 1180.0267 | 5373.292 | 1900
2021-04-06 10:58 | 1905 | 74.7 | 1.1178 | 0.57007 | 1085.977 | 5376.1423 | 1905
2021-04-06 10:58 | 1910 | 74.8 | 1.2178 | 0.62107 | 1186.2373 | 5379.2477 | 1910
2021-04-06 10:58 | 1915 | 74.7 | 1.1178 | 0.57007 | 1091.6777 | 5382.098 | 1915
2021-04-06 10:58 | 1920 | 74.7 | 1.1178 | 0.57007 | 1094.528 | 5384.9483 | 1920
2021-04-06 10:58 | 1925 | 74.8 | 1.2178 | 0.62107 | 1195.5533 | 5388.0537 | 1925
2021-04-06 10:58 | 1930 | 74.6 | 1.0178 | 0.51907 | 1001.7987 | 5390.649 | 1930
2021-04-06 10:58 | 1935 | 74.6 | 1.0178 | 0.51907 | 1004.394 | 5393.2443 | 1935
2021-04-06 10:58 | 1940 | 74.5 | 0.91778 | 0.46807 | 908.0493 | 5395.5847 | 1940
2021-04-06 10:58 | 1945 | 74.7 | 1.1178 | 0.57007 | 1108.7797 | 5398.435 | 1945
2021-04-06 10:58 | 1950 | 74.7 | 1.1178 | 0.57007 | 1111.63 | 5401.2853 | 1950
2021-04-06 10:59 | 1955 | 74.6 | 1.0178 | 0.51907 | 1014.7753 | 5403.8807 | 1955
2021-04-06 10:59 | 1960 | 74.7 | 1.1178 | 0.57007 | 1117.3307 | 5406.731 | 1960
2021-04-06 10:59 | 1965 | 74.7 | 1.1178 | 0.57007 | 1120.181 | 5409.5813 | 1965
2021-04-06 10:59 | 1970 | 74.6 | 1.0178 | 0.51907 | 1022.5613 | 5412.1767 | 1970
2021-04-06 10:59 | 1975 | 74.7 | 1.1178 | 0.57007 | 1125.8817 | 5415.027 | 1975
2021-04-06 10:59 | 1980 | 74.6 | 1.0178 | 0.51907 | 1027.752 | 5417.6223 | 1980
2021-04-06 10:59 | 1985 | 74.7 | 1.1178 | 0.57007 | 1131.5823 | 5420.4727 | 1985
2021-04-06 10:59 | 1990 | 74.5 | 0.91778 | 0.46807 | 931.4527 | 5422.813 | 1990
2021-04-06 10:59 | 1995 | 74.6 | 1.0178 | 0.51907 | 1035.538 | 5425.4083 | 1995
2021-04-06 10:59 | 2000 | 74.6 | 1.0178 | 0.51907 | 1038.1333 | 5428.0037 | 2000
2021-04-06 10:59 | 2005 | 74.5 | 0.91778 | 0.46807 | 938.4737 | 5430.344 | 2005
2021-04-06 11:00 | 2010 | 74.5 | 0.91778 | 0.46807 | 940.814 | 5432.6843 | 2010
2021-04-06 11:00 | 2015 | 74.5 | 0.91778 | 0.46807 | 943.1543 | 5435.0247 | 2015
2021-04-06 11:00 | 2020 | 74.5 | 0.91778 | 0.46807 | 945.4947 | 5437.365 | 2020
2021-04-06 11:00 | 2025 | 74.5 | 0.91778 | 0.46807 | 947.835 | 5439.7053 | 2025
2021-04-06 11:00 | 2030 | 74.5 | 0.91778 | 0.46807 | 950.1753 | 5442.0457 | 2030
2021-04-06 11:00 | 2035 | 74.5 | 0.91778 | 0.46807 | 952.5157 | 5444.386 | 2035
2021-04-06 11:00 | 2040 | 74.5 | 0.91778 | 0.46807 | 954.856 | 5446.7263 | 2040
2021-04-06 11:00 | 2045 | 74.5 | 0.91778 | 0.46807 | 957.1963 | 5449.0667 | 2045
2021-04-06 11:00 | 2050 | 74.5 | 0.91778 | 0.46807 | 959.5367 | 5451.407 | 2050
2021-04-06 11:00 | 2055 | 74.5 | 0.91778 | 0.46807 | 961.877 | 5453.7473 | 2055
2021-04-06 11:00 | 2060 | 74.5 | 0.91778 | 0.46807 | 964.2173 | 5456.0877 | 2060
2021-04-06 11:00 | 2065 | 74.6 | 1.0178 | 0.51907 | 1071.8727 | 5458.683 | 2065
2021-04-06 11:01 | 2070 | 74.6 | 1.0178 | 0.51907 | 1074.468 | 5461.2783 | 2070
2021-04-06 11:01 | 2075 | 74.5 | 0.91778 | 0.46807 | 971.2383 | 5463.6187 | 2075
2021-04-06 11:01 | 2080 | 74.6 | 1.0178 | 0.51907 | 1079.6587 | 5466.214 | 2080
2021-04-06 11:01 | 2085 | 74.5 | 0.91778 | 0.46807 | 975.919 | 5468.5543 | 2085
2021-04-06 11:01 | 2090 | 74.5 | 0.91778 | 0.46807 | 978.2593 | 5470.8947 | 2090
2021-04-06 11:01 | 2095 | 74.5 | 0.91778 | 0.46807 | 980.5997 | 5473.235 | 2095
2021-04-06 11:01 | 2100 | 74.5 | 0.91778 | 0.46807 | 982.94 | 5475.5753 | 2100
2021-04-06 11:01 | 2105 | 74.5 | 0.91778 | 0.46807 | 985.2803 | 5477.9157 | 2105
2021-04-06 11:01 | 2110 | 74.5 | 0.91778 | 0.46807 | 987.6207 | 5480.256 | 2110
2021-04-06 11:01 | 2115 | 74.6 | 1.0178 | 0.51907 | 1097.826 | 5482.8513 | 2115
2021-04-06 11:01 | 2120 | 74.5 | 0.91778 | 0.46807 | 992.3013 | 5485.1917 | 2120
2021-04-06 11:01 | 2125 | 74.5 | 0.91778 | 0.46807 | 994.6417 | 5487.532 | 2125
2021-04-06 11:02 | 2130 | 74.5 | 0.91778 | 0.46807 | 996.982 | 5489.8723 | 2130
2021-04-06 11:02 | 2135 | 74.5 | 0.91778 | 0.46807 | 999.3223 | 5492.2127 | 2135
2021-04-06 11:02 | 2140 | 74.5 | 0.91778 | 0.46807 | 1001.6627 | 5494.553 | 2140
2021-04-06 11:02 | 2145 | 74.5 | 0.91778 | 0.46807 | 1004.003 | 5496.8933 | 2145
2021-04-06 11:02 | 2150 | 74.5 | 0.91778 | 0.46807 | 1006.3433 | 5499.2337 | 2150
2021-04-06 11:02 | 2155 | 74.5 | 0.91778 | 0.46807 | 1008.6837 | 5501.574 | 2155
2021-04-06 11:02 | 2160 | 74.5 | 0.91778 | 0.46807 | 1011.024 | 5503.9143 | 2160
2021-04-06 11:02 | 2165 | 74.6 | 1.0178 | 0.51907 | 1123.7793 | 5506.5097 | 2165
2021-04-06 11:02 | 2170 | 74.5 | 0.91778 | 0.46807 | 1015.7047 | 5508.85 | 2170
2021-04-06 11:02 | 2175 | 74.5 | 0.91778 | 0.46807 | 1018.045 | 5511.1903 | 2175
2021-04-06 11:02 | 2180 | 74.5 | 0.91778 | 0.46807 | 1020.3853 | 5513.5307 | 2180
2021-04-06 11:02 | 2185 | 74.5 | 0.91778 | 0.46807 | 1022.7257 | 5515.871 | 2185
2021-04-06 11:02 | 2190 | 74.5 | 0.91778 | 0.46807 | 1025.066 | 5518.2113 | 2190
2021-04-06 11:03 | 2195 | 74.5 | 0.91778 | 0.46807 | 1027.4063 | 5520.5517 | 2195
2021-04-06 11:03 | 2200 | 74.5 | 0.91778 | 0.46807 | 1029.7467 | 5522.892 | 2200
2021-04-06 11:03 | 2205 | 74.5 | 0.91778 | 0.46807 | 1032.087 | 5525.2323 | 2205
2021-04-06 11:03 | 2210 | 74.5 | 0.91778 | 0.46807 | 1034.4273 | 5527.5727 | 2210
2021-04-06 11:03 | 2215 | 74.5 | 0.91778 | 0.46807 | 1036.7677 | 5529.913 | 2215
2021-04-06 11:03 | 2220 | 74.4 | 0.81778 | 0.41707 | 925.888 | 5531.9983 | 2220
2021-04-06 11:03 | 2225 | 74.5 | 0.91778 | 0.46807 | 1041.4483 | 5534.3387 | 2225
2021-04-06 11:03 | 2230 | 74.5 | 0.91778 | 0.46807 | 1043.7887 | 5536.679 | 2230
2021-04-06 11:03 | 2235 | 74.4 | 0.81778 | 0.41707 | 932.144 | 5538.7643 | 2235
2021-04-06 11:03 | 2240 | 74.5 | 0.91778 | 0.46807 | 1048.4693 | 5541.1047 | 2240
2021-04-06 11:03 | 2245 | 74.5 | 0.91778 | 0.46807 | 1050.8097 | 5543.445 | 2245
2021-04-06 11:04 | 2250 | 74.5 | 0.91778 | 0.46807 | 1053.15 | 5545.7853 | 2250
2021-04-06 11:04 | 2255 | 74.5 | 0.91778 | 0.46807 | 1055.4903 | 5548.1257 | 2255
2021-04-06 11:04 | 2260 | 74.4 | 0.81778 | 0.41707 | 942.5707 | 5550.211 | 2260
2021-04-06 11:04 | 2265 | 74.4 | 0.81778 | 0.41707 | 944.656 | 5552.2963 | 2265
2021-04-06 11:04 | 2270 | 74.5 | 0.91778 | 0.46807 | 1062.5113 | 5554.6367 | 2270
2021-04-06 11:04 | 2275 | 74.4 | 0.81778 | 0.41707 | 948.8267 | 5556.722 | 2275
2021-04-06 11:04 | 2280 | 74.4 | 0.81778 | 0.41707 | 950.912 | 5558.8073 | 2280
2021-04-06 11:04 | 2285 | 74.4 | 0.81778 | 0.41707 | 952.9973 | 5560.8927 | 2285
2021-04-06 11:04 | 2290 | 74.4 | 0.81778 | 0.41707 | 955.0827 | 5562.978 | 2290
2021-04-06 11:04 | 2295 | 74.4 | 0.81778 | 0.41707 | 957.168 | 5565.0633 | 2295
2021-04-06 11:04 | 2300 | 74.4 | 0.81778 | 0.41707 | 959.2533 | 5567.1487 | 2300
2021-04-06 11:04 | 2305 | 74.4 | 0.81778 | 0.41707 | 961.3387 | 5569.234 | 2305
2021-04-06 11:04 | 2310 | 74.4 | 0.81778 | 0.41707 | 963.424 | 5571.3193 | 2310
2021-04-06 11:05 | 2315 | 74.4 | 0.81778 | 0.41707 | 965.5093 | 5573.4047 | 2315
2021-04-06 11:05 | 2320 | 74.4 | 0.81778 | 0.41707 | 967.5947 | 5575.49 | 2320
2021-04-06 11:05 | 2325 | 74.5 | 0.91778 | 0.46807 | 1088.255 | 5577.8303 | 2325
2021-04-06 11:05 | 2330 | 74.5 | 0.91778 | 0.46807 | 1090.5953 | 5580.1707 | 2330
2021-04-06 11:05 | 2335 | 74.4 | 0.81778 | 0.41707 | 973.8507 | 5582.256 | 2335
2021-04-06 11:05 | 2340 | 74.4 | 0.81778 | 0.41707 | 975.936 | 5584.3413 | 2340
2021-04-06 11:05 | 2345 | 74.4 | 0.81778 | 0.41707 | 978.0213 | 5586.4267 | 2345
2021-04-06 11:05 | 2350 | 74.4 | 0.81778 | 0.41707 | 980.1067 | 5588.512 | 2350
2021-04-06 11:05 | 2355 | 74.4 | 0.81778 | 0.41707 | 982.192 | 5590.5973 | 2355
2021-04-06 11:05 | 2360 | 74.3 | 0.71778 | 0.36607 | 863.9173 | 5592.4277 | 2360
2021-04-06 11:05 | 2365 | 74.4 | 0.81778 | 0.41707 | 986.3627 | 5594.513 | 2365
2021-04-06 11:06 | 2370 | 74.4 | 0.81778 | 0.41707 | 988.448 | 5596.5983 | 2370
2021-04-06 11:06 | 2375 | 74.4 | 0.81778 | 0.41707 | 990.5333 | 5598.6837 | 2375
2021-04-06 11:06 | 2380 | 74.3 | 0.71778 | 0.36607 | 871.2387 | 5600.514 | 2380
2021-04-06 11:06 | 2385 | 74.4 | 0.81778 | 0.41707 | 994.704 | 5602.5993 | 2385
2021-04-06 11:06 | 2390 | 74.4 | 0.81778 | 0.41707 | 996.7893 | 5604.6847 | 2390
2021-04-06 11:06 | 2395 | 74.4 | 0.81778 | 0.41707 | 998.8747 | 5606.77 | 2395
2021-04-06 11:06 | 2400 | 74.4 | 0.81778 | 0.41707 | 1000.96 | 5608.8553 | 2400
2021-04-06 11:06 | 2405 | 74.4 | 0.81778 | 0.41707 | 1003.0453 | 5610.9407 | 2405
2021-04-06 11:06 | 2410 | 74.4 | 0.81778 | 0.41707 | 1005.1307 | 5613.026 | 2410
2021-04-06 11:06 | 2415 | 74.4 | 0.81778 | 0.41707 | 1007.216 | 5615.1113 | 2415
2021-04-06 11:06 | 2420 | 74.3 | 0.71778 | 0.36607 | 885.8813 | 5616.9417 | 2420
2021-04-06 11:06 | 2425 | 74.4 | 0.81778 | 0.41707 | 1011.3867 | 5619.027 | 2425
2021-04-06 11:06 | 2430 | 74.4 | 0.81778 | 0.41707 | 1013.472 | 5621.1123 | 2430
2021-04-06 11:07 | 2435 | 74.3 | 0.71778 | 0.36607 | 891.3723 | 5622.9427 | 2435
2021-04-06 11:07 | 2440 | 74.3 | 0.71778 | 0.36607 | 893.2027 | 5624.773 | 2440
2021-04-06 11:07 | 2445 | 74.4 | 0.81778 | 0.41707 | 1019.728 | 5626.8583 | 2445
2021-04-06 11:07 | 2450 | 74.4 | 0.81778 | 0.41707 | 1021.8133 | 5628.9437 | 2450
2021-04-06 11:07 | 2455 | 74.4 | 0.81778 | 0.41707 | 1023.8987 | 5631.029 | 2455
2021-04-06 11:07 | 2460 | 74.4 | 0.81778 | 0.41707 | 1025.984 | 5633.1143 | 2460
2021-04-06 11:07 | 2465 | 74.4 | 0.81778 | 0.41707 | 1028.0693 | 5635.1997 | 2465
2021-04-06 11:07 | 2470 | 74.4 | 0.81778 | 0.41707 | 1030.1547 | 5637.285 | 2470
2021-04-06 11:07 | 2475 | 74.4 | 0.81778 | 0.41707 | 1032.24 | 5639.3703 | 2475
2021-04-06 11:07 | 2480 | 74.4 | 0.81778 | 0.41707 | 1034.3253 | 5641.4557 | 2480
2021-04-06 11:07 | 2485 | 74.4 | 0.81778 | 0.41707 | 1036.4107 | 5643.541 | 2485
2021-04-06 11:08 | 2490 | 74.4 | 0.81778 | 0.41707 | 1038.496 | 5645.6263 | 2490
2021-04-06 11:08 | 2495 | 74.4 | 0.81778 | 0.41707 | 1040.5813 | 5647.7117 | 2495
2021-04-06 11:08 | 2500 | 74.4 | 0.81778 | 0.41707 | 1042.6667 | 5649.797 | 2500
2021-04-06 11:08 | 2505 | 74.4 | 0.81778 | 0.41707 | 1044.752 | 5651.8823 | 2505
2021-04-06 11:08 | 2510 | 74.4 | 0.81778 | 0.41707 | 1046.8373 | 5653.9677 | 2510
2021-04-06 11:08 | 2515 | 74.4 | 0.81778 | 0.41707 | 1048.9227 | 5656.053 | 2515
2021-04-06 11:08 | 2520 | 74.4 | 0.81778 | 0.41707 | 1051.008 | 5658.1383 | 2520
2021-04-06 11:08 | 2525 | 74.4 | 0.81778 | 0.41707 | 1053.0933 | 5660.2237 | 2525
2021-04-06 11:08 | 2530 | 74.4 | 0.81778 | 0.41707 | 1055.1787 | 5662.309 | 2530
2021-04-06 11:08 | 2535 | 74.3 | 0.71778 | 0.36607 | 927.979 | 5664.1393 | 2535
2021-04-06 11:08 | 2540 | 74.3 | 0.71778 | 0.36607 | 929.8093 | 5665.9697 | 2540
2021-04-06 11:08 | 2545 | 74.4 | 0.81778 | 0.41707 | 1061.4347 | 5668.055 | 2545
2021-04-06 11:08 | 2550 | 74.5 | 0.91778 | 0.46807 | 1193.57 | 5670.3953 | 2550
2021-04-06 11:09 | 2555 | 74.3 | 0.71778 | 0.36607 | 935.3003 | 5672.2257 | 2555
2021-04-06 11:09 | 2560 | 74.4 | 0.81778 | 0.41707 | 1067.6907 | 5674.311 | 2560
2021-04-06 11:09 | 2565 | 74.5 | 0.91778 | 0.46807 | 1200.591 | 5676.6513 | 2565
2021-04-06 11:09 | 2570 | 74.3 | 0.71778 | 0.36607 | 940.7913 | 5678.4817 | 2570
2021-04-06 11:09 | 2575 | 74.4 | 0.81778 | 0.41707 | 1073.9467 | 5680.567 | 2575
2021-04-06 11:09 | 2580 | 74.4 | 0.81778 | 0.41707 | 1076.032 | 5682.6523 | 2580
2021-04-06 11:09 | 2585 | 74.3 | 0.71778 | 0.36607 | 946.2823 | 5684.4827 | 2585
2021-04-06 11:09 | 2590 | 74.4 | 0.81778 | 0.41707 | 1080.2027 | 5686.568 | 2590
2021-04-06 11:09 | 2595 | 74.3 | 0.71778 | 0.36607 | 949.943 | 5688.3983 | 2595
2021-04-06 11:09 | 2600 | 74.4 | 0.81778 | 0.41707 | 1084.3733 | 5690.4837 | 2600
2021-04-06 11:09 | 2605 | 74.4 | 0.81778 | 0.41707 | 1086.4587 | 5692.569 | 2605
2021-04-06 11:10 | 2610 | 74.4 | 0.81778 | 0.41707 | 1088.544 | 5694.6543 | 2610
2021-04-06 11:10 | 2615 | 74.3 | 0.71778 | 0.36607 | 957.2643 | 5696.4847 | 2615
2021-04-06 11:10 | 2620 | 74.3 | 0.71778 | 0.36607 | 959.0947 | 5698.315 | 2620
2021-04-06 11:10 | 2625 | 74.3 | 0.71778 | 0.36607 | 960.925 | 5700.1453 | 2625
2021-04-06 11:10 | 2630 | 74.4 | 0.81778 | 0.41707 | 1096.8853 | 5702.2307 | 2630
2021-04-06 11:10 | 2635 | 74.3 | 0.71778 | 0.36607 | 964.5857 | 5704.061 | 2635
2021-04-06 11:10 | 2640 | 74.4 | 0.81778 | 0.41707 | 1101.056 | 5706.1463 | 2640
2021-04-06 11:10 | 2645 | 74.3 | 0.71778 | 0.36607 | 968.2463 | 5707.9767 | 2645
2021-04-06 11:10 | 2650 | 74.3 | 0.71778 | 0.36607 | 970.0767 | 5709.807 | 2650
2021-04-06 11:10 | 2655 | 74.3 | 0.71778 | 0.36607 | 971.907 | 5711.6373 | 2655
2021-04-06 11:10 | 2660 | 74.3 | 0.71778 | 0.36607 | 973.7373 | 5713.4677 | 2660
2021-04-06 11:10 | 2665 | 74.3 | 0.71778 | 0.36607 | 975.5677 | 5715.298 | 2665
2021-04-06 11:10 | 2670 | 74.3 | 0.71778 | 0.36607 | 977.398 | 5717.1283 | 2670
2021-04-06 11:11 | 2675 | 74.3 | 0.71778 | 0.36607 | 979.2283 | 5718.9587 | 2675
2021-04-06 11:11 | 2680 | 74.3 | 0.71778 | 0.36607 | 981.0587 | 5720.789 | 2680
2021-04-06 11:11 | 2685 | 74.3 | 0.71778 | 0.36607 | 982.889 | 5722.6193 | 2685
2021-04-06 11:11 | 2690 | 74.3 | 0.71778 | 0.36607 | 984.7193 | 5724.4497 | 2690
2021-04-06 11:11 | 2695 | 74.3 | 0.71778 | 0.36607 | 986.5497 | 5726.28 | 2695
2021-04-06 11:11 | 2700 | 74.3 | 0.71778 | 0.36607 | 988.38 | 5728.1103 | 2700
2021-04-06 11:11 | 2705 | 74.3 | 0.71778 | 0.36607 | 990.2103 | 5729.9407 | 2705
2021-04-06 11:11 | 2710 | 74.3 | 0.71778 | 0.36607 | 992.0407 | 5731.771 | 2710
2021-04-06 11:11 | 2715 | 74.3 | 0.71778 | 0.36607 | 993.871 | 5733.6013 | 2715
2021-04-06 11:11 | 2720 | 74.3 | 0.71778 | 0.36607 | 995.7013 | 5735.4317 | 2720
2021-04-06 11:11 | 2725 | 74.3 | 0.71778 | 0.36607 | 997.5317 | 5737.262 | 2725
2021-04-06 11:12 | 2730 | 74.3 | 0.71778 | 0.36607 | 999.362 | 5739.0923 | 2730
2021-04-06 11:12 | 2735 | 74.3 | 0.71778 | 0.36607 | 1001.1923 | 5740.9227 | 2735
2021-04-06 11:12 | 2740 | 74.3 | 0.71778 | 0.36607 | 1003.0227 | 5742.753 | 2740
2021-04-06 11:12 | 2745 | 74.3 | 0.71778 | 0.36607 | 1004.853 | 5744.5833 | 2745
2021-04-06 11:12 | 2750 | 74.3 | 0.71778 | 0.36607 | 1006.6833 | 5746.4137 | 2750
2021-04-06 11:12 | 2755 | 74.3 | 0.71778 | 0.36607 | 1008.5137 | 5748.244 | 2755
2021-04-06 11:12 | 2760 | 74.3 | 0.71778 | 0.36607 | 1010.344 | 5750.0743 | 2760
2021-04-06 11:12 | 2765 | 74.3 | 0.71778 | 0.36607 | 1012.1743 | 5751.9047 | 2765
2021-04-06 11:12 | 2770 | 74.3 | 0.71778 | 0.36607 | 1014.0047 | 5753.735 | 2770
2021-04-06 11:12 | 2775 | 74.3 | 0.71778 | 0.36607 | 1015.835 | 5755.5653 | 2775
2021-04-06 11:12 | 2780 | 74.3 | 0.71778 | 0.36607 | 1017.6653 | 5757.3957 | 2780
2021-04-06 11:12 | 2785 | 74.3 | 0.71778 | 0.36607 | 1019.4957 | 5759.226 | 2785
2021-04-06 11:12 | 2790 | 74.3 | 0.71778 | 0.36607 | 1021.326 | 5761.0563 | 2790
2021-04-06 11:13 | 2795 | 74.3 | 0.71778 | 0.36607 | 1023.1563 | 5762.8867 | 2795
2021-04-06 11:13 | 2800 | 74.3 | 0.71778 | 0.36607 | 1024.9867 | 5764.717 | 2800
2021-04-06 11:13 | 2805 | 74.3 | 0.71778 | 0.36607 | 1026.817 | 5766.5473 | 2805
2021-04-06 11:13 | 2810 | 74.3 | 0.71778 | 0.36607 | 1028.6473 | 5768.3777 | 2810
2021-04-06 11:13 | 2815 | 74.3 | 0.71778 | 0.36607 | 1030.4777 | 5770.208 | 2815
2021-04-06 11:13 | 2820 | 74.3 | 0.71778 | 0.36607 | 1032.308 | 5772.0383 | 2820
2021-04-06 11:13 | 2825 | 74.3 | 0.71778 | 0.36607 | 1034.1383 | 5773.8687 | 2825
2021-04-06 11:13 | 2830 | 74.3 | 0.71778 | 0.36607 | 1035.9687 | 5775.699 | 2830
2021-04-06 11:13 | 2835 | 74.3 | 0.71778 | 0.36607 | 1037.799 | 5777.5293 | 2835
2021-04-06 11:13 | 2840 | 74.3 | 0.71778 | 0.36607 | 1039.6293 | 5779.3597 | 2840
2021-04-06 11:13 | 2845 | 74.3 | 0.71778 | 0.36607 | 1041.4597 | 5781.19 | 2845
2021-04-06 11:13 | 2850 | 74.3 | 0.71778 | 0.36607 | 1043.29 | 5783.0203 | 2850
2021-04-06 11:14 | 2855 | 74.3 | 0.71778 | 0.36607 | 1045.1203 | 5784.8507 | 2855
2021-04-06 11:14 | 2860 | 74.3 | 0.71778 | 0.36607 | 1046.9507 | 5786.681 | 2860
2021-04-06 11:14 | 2865 | 74.3 | 0.71778 | 0.36607 | 1048.781 | 5788.5113 | 2865
2021-04-06 11:14 | 2870 | 74.3 | 0.71778 | 0.36607 | 1050.6113 | 5790.3417 | 2870
2021-04-06 11:14 | 2875 | 74.3 | 0.71778 | 0.36607 | 1052.4417 | 5792.172 | 2875
2021-04-06 11:14 | 2880 | 74.3 | 0.71778 | 0.36607 | 1054.272 | 5794.0023 | 2880
2021-04-06 11:14 | 2885 | 74.3 | 0.71778 | 0.36607 | 1056.1023 | 5795.8327 | 2885
2021-04-06 11:14 | 2890 | 74.3 | 0.71778 | 0.36607 | 1057.9327 | 5797.663 | 2890
2021-04-06 11:14 | 2895 | 74.3 | 0.71778 | 0.36607 | 1059.763 | 5799.4933 | 2895
2021-04-06 11:14 | 2900 | 74.3 | 0.71778 | 0.36607 | 1061.5933 | 5801.3237 | 2900
2021-04-06 11:14 | 2905 | 74.3 | 0.71778 | 0.36607 | 1063.4237 | 5803.154 | 2905
2021-04-06 11:14 | 2910 | 74.3 | 0.71778 | 0.36607 | 1065.254 | 5804.9843 | 2910
2021-04-06 11:15 | 2915 | 74.3 | 0.71778 | 0.36607 | 1067.0843 | 5806.8147 | 2915
2021-04-06 11:15 | 2920 | 74.3 | 0.71778 | 0.36607 | 1068.9147 | 5808.645 | 2920
2021-04-06 11:15 | 2925 | 74.3 | 0.71778 | 0.36607 | 1070.745 | 5810.4753 | 2925
2021-04-06 11:15 | 2930 | 74.3 | 0.71778 | 0.36607 | 1072.5753 | 5812.3057 | 2930
2021-04-06 11:15 | 2935 | 74.3 | 0.71778 | 0.36607 | 1074.4057 | 5814.136 | 2935
2021-04-06 11:15 | 2940 | 74.3 | 0.71778 | 0.36607 | 1076.236 | 5815.9663 | 2940
2021-04-06 11:15 | 2945 | 74.3 | 0.71778 | 0.36607 | 1078.0663 | 5817.7967 | 2945
2021-04-06 11:15 | 2950 | 74.3 | 0.71778 | 0.36607 | 1079.8967 | 5819.627 | 2950
2021-04-06 11:15 | 2955 | 74.3 | 0.71778 | 0.36607 | 1081.727 | 5821.4573 | 2955
2021-04-06 11:15 | 2960 | 74.3 | 0.71778 | 0.36607 | 1083.5573 | 5823.2877 | 2960
2021-04-06 11:15 | 2965 | 74.3 | 0.71778 | 0.36607 | 1085.3877 | 5825.118 | 2965
2021-04-06 11:16 | 2970 | 74.3 | 0.71778 | 0.36607 | 1087.218 | 5826.9483 | 2970
2021-04-06 11:16 | 2975 | 74.3 | 0.71778 | 0.36607 | 1089.0483 | 5828.7787 | 2975
2021-04-06 11:16 | 2980 | 74.3 | 0.71778 | 0.36607 | 1090.8787 | 5830.609 | 2980
2021-04-06 11:16 | 2985 | 74.3 | 0.71778 | 0.36607 | 1092.709 | 5832.4393 | 2985
2021-04-06 11:16 | 2990 | 74.3 | 0.71778 | 0.36607 | 1094.5393 | 5834.2697 | 2990
2021-04-06 11:16 | 2995 | 74.3 | 0.71778 | 0.36607 | 1096.3697 | 5836.1 | 2995
2021-04-06 11:16 | 3000 | 74.3 | 0.71778 | 0.36607 | 1098.2 | 5837.9303 | 3000
2021-04-06 11:16 | 3005 | 74.3 | 0.71778 | 0.36607 | 1100.0303 | 5839.7607 | 3005
2021-04-06 11:16 | 3010 | 74.3 | 0.71778 | 0.36607 | 1101.8607 | 5841.591 | 3010
2021-04-06 11:16 | 3015 | 74.3 | 0.71778 | 0.36607 | 1103.691 | 5843.4213 | 3015
2021-04-06 11:16 | 3020 | 74.3 | 0.71778 | 0.36607 | 1105.5213 | 5845.2517 | 3020
2021-04-06 11:16 | 3025 | 74.3 | 0.71778 | 0.36607 | 1107.3517 | 5847.082 | 3025
2021-04-06 11:17 | 3030 | 74.3 | 0.71778 | 0.36607 | 1109.182 | 5848.9123 | 3030
2021-04-06 11:17 | 3035 | 74.3 | 0.71778 | 0.36607 | 1111.0123 | 5850.7427 | 3035
2021-04-06 11:17 | 3040 | 74.3 | 0.71778 | 0.36607 | 1112.8427 | 5852.573 | 3040

## Dilution_Gauging_B14_full
Timestamp | Time (sec) | SpC (uS/cm) | SpC_cor | NaCl (mg/L) | t*C (mg sec/L) | Total Mass | Time (sec)
2021-04-06 10:26 | 0 | 73.4 | -0.019149 | -0.009766 | 0 | -0.04883 | 0
2021-04-06 10:26 | 5 | 73.1 | -0.31915 | -0.16277 | -0.81383 | -0.86266 | 5 | Flow Estimates
2021-04-06 10:26 | 10 | 73.4 | -0.019149 | -0.009766 | -0.09766 | -0.91149 | 10 | mrecovered | 250 | g
2021-04-06 10:26 | 15 | 73.4 | -0.019149 | -0.009766 | -0.14649 | -0.96032 | 15 | L | 30.1752 | m
2021-04-06 10:26 | 20 | 73.4 | -0.019149 | -0.009766 | -0.19532 | -1.0091 | 20 | tmedian* | 630 | sec
2021-04-06 10:26 | 25 | 73.4 | -0.019149 | -0.009766 | -0.24415 | -1.058 | 25 | M0 | 5085.6712 | mg sec/L
2021-04-06 10:26 | 30 | 73.4 | -0.019149 | -0.009766 | -0.29298 | -1.1068 | 30 | M1 | 3466535.025 | mg sec2/L
2021-04-06 10:27 | 35 | 73.4 | -0.019149 | -0.009766 | -0.34181 | -1.1556 | 35 | τ* | 681.6278 | sec
2021-04-06 10:27 | 40 | 73.4 | -0.019149 | -0.009766 | -0.39064 | -1.2045 | 40 | u* (mean) | 0.044269 | m/s
2021-04-06 10:27 | 45 | 73.4 | -0.019149 | -0.009766 | -0.43947 | -1.2533 | 45 | u (median) | 0.047897 | m/s
2021-04-06 10:27 | 50 | 73.4 | -0.019149 | -0.009766 | -0.4883 | -1.3021 | 50 | Q | 49.1577 | L/s
2021-04-06 10:27 | 55 | 73.4 | -0.019149 | -0.009766 | -0.53713 | -1.351 | 55
2021-04-06 10:27 | 60 | 73.4 | -0.019149 | -0.009766 | -0.58596 | -1.3998 | 60
2021-04-06 10:27 | 65 | 73.4 | -0.019149 | -0.009766 | -0.63479 | -1.4486 | 65 | Flow Estimates | Example #s | Units
2021-04-06 10:27 | 70 | 73.4 | -0.019149 | -0.009766 | -0.68362 | -1.4974 | 70 | mrecovered | 2039 | g | Add mass of salt in grams
2021-04-06 10:27 | 75 | 73.4 | -0.019149 | -0.009766 | -0.73245 | -1.5463 | 75 | L | 60.423 | m | Reach length (in meters)
2021-04-06 10:27 | 80 | 73.4 | -0.019149 | -0.009766 | -0.78128 | -1.5951 | 80 | tmedian* | 348 | sec | Median travel time = time at which 50% of the total mass has passed the sensor (column G). It is obtained from the time series.
2021-04-06 10:27 | 85 | 73.4 | -0.019149 | -0.009766 | -0.83011 | -1.6439 | 85 | M0 | 7649.1875 | mg sec/L | Computed zeroth moment of the breakthrough curve
2021-04-06 10:28 | 90 | 73.4 | -0.019149 | -0.009766 | -0.87894 | -1.6928 | 90 | M1 | 2814763.2049 | mg sec2/L | Computed first moment of the breakthrough curve
2021-04-06 10:28 | 95 | 73.4 | -0.019149 | -0.009766 | -0.92777 | -1.7416 | 95 | τ* | 367.982 | sec | mean travel time
2021-04-06 10:28 | 100 | 73.4 | -0.019149 | -0.009766 | -0.9766 | -1.7904 | 100 | u* (mean) | 0.1642 | m/s | Computed mean velocity
2021-04-06 10:28 | 105 | 73.4 | -0.019149 | -0.009766 | -1.0254 | -1.8393 | 105 | u (median) | 0.17363 | m/s | Computed median velocity
2021-04-06 10:28 | 110 | 73.4 | -0.019149 | -0.009766 | -1.0743 | -1.8881 | 110 | Q | 266.5643 | L/s | Computed discharge
2021-04-06 10:28 | 115 | 73.4 | -0.019149 | -0.009766 | -1.1231 | -1.9369 | 115
2021-04-06 10:28 | 120 | 73.4 | -0.019149 | -0.009766 | -1.1719 | -1.9857 | 120
2021-04-06 10:28 | 125 | 73.4 | -0.019149 | -0.009766 | -1.2207 | -2.0346 | 125
2021-04-06 10:28 | 130 | 73.4 | -0.019149 | -0.009766 | -1.2696 | -2.0834 | 130
2021-04-06 10:28 | 135 | 73.4 | -0.019149 | -0.009766 | -1.3184 | -2.1322 | 135
2021-04-06 10:28 | 140 | 73.4 | -0.019149 | -0.009766 | -1.3672 | -2.1811 | 140
2021-04-06 10:28 | 145 | 73.8 | 0.38085 | 0.19423 | 28.1639 | -1.2099 | 145
2021-04-06 10:28 | 150 | 73.8 | 0.38085 | 0.19423 | 29.1351 | -0.23872 | 150
2021-04-06 10:29 | 155 | 73.4 | -0.019149 | -0.009766 | -1.5137 | -0.28755 | 155
2021-04-06 10:29 | 160 | 73.4 | -0.019149 | -0.009766 | -1.5626 | -0.33638 | 160
2021-04-06 10:29 | 165 | 73.4 | -0.019149 | -0.009766 | -1.6114 | -0.38521 | 165
2021-04-06 10:29 | 170 | 73.4 | -0.019149 | -0.009766 | -1.6602 | -0.43404 | 170
2021-04-06 10:29 | 175 | 73.4 | -0.019149 | -0.009766 | -1.709 | -0.48287 | 175
2021-04-06 10:29 | 180 | 73.4 | -0.019149 | -0.009766 | -1.7579 | -0.5317 | 180
2021-04-06 10:29 | 185 | 73.4 | -0.019149 | -0.009766 | -1.8067 | -0.58053 | 185
2021-04-06 10:29 | 190 | 73.4 | -0.019149 | -0.009766 | -1.8555 | -0.62936 | 190
2021-04-06 10:29 | 195 | 73.4 | -0.019149 | -0.009766 | -1.9044 | -0.67819 | 195
2021-04-06 10:29 | 200 | 73.4 | -0.019149 | -0.009766 | -1.9532 | -0.72702 | 200
2021-04-06 10:29 | 205 | 73.4 | -0.019149 | -0.009766 | -2.002 | -0.77585 | 205
2021-04-06 10:30 | 210 | 73.8 | 0.38085 | 0.19423 | 40.7891 | 0.19532 | 210
2021-04-06 10:30 | 215 | 73.4 | -0.019149 | -0.009766 | -2.0997 | 0.14649 | 215
2021-04-06 10:30 | 220 | 73.4 | -0.019149 | -0.009766 | -2.1485 | 0.09766 | 220
2021-04-06 10:30 | 225 | 73.4 | -0.019149 | -0.009766 | -2.1973 | 0.04883 | 225
2021-04-06 10:30 | 230 | 73.4 | -0.019149 | -0.009766 | -2.2462 | -6.704e-12 | 230
2021-04-06 10:30 | 235 | 73.4 | -0.019149 | -0.009766 | -2.295 | -0.04883 | 235
2021-04-06 10:30 | 240 | 73.8 | 0.38085 | 0.19423 | 46.6162 | 0.92234 | 240
2021-04-06 10:30 | 245 | 73.8 | 0.38085 | 0.19423 | 47.5873 | 1.8935 | 245
2021-04-06 10:30 | 250 | 74.5 | 1.0809 | 0.55123 | 137.8085 | 4.6497 | 250
2021-04-06 10:30 | 255 | 75.2 | 1.7809 | 0.90823 | 231.5997 | 9.1909 | 255
2021-04-06 10:30 | 260 | 74.8 | 1.3809 | 0.70423 | 183.1009 | 12.712 | 260
2021-04-06 10:30 | 265 | 75.2 | 1.7809 | 0.90823 | 240.682 | 17.2532 | 265
2021-04-06 10:30 | 270 | 76.6 | 3.1809 | 1.6222 | 438.0032 | 25.3644 | 270
2021-04-06 10:31 | 275 | 78 | 4.5809 | 2.3362 | 642.4644 | 37.0455 | 275
2021-04-06 10:31 | 280 | 78.8 | 5.3809 | 2.7442 | 768.3855 | 50.7667 | 280
2021-04-06 10:31 | 285 | 79.5 | 6.0809 | 3.1012 | 883.8517 | 66.2729 | 285
2021-04-06 10:31 | 290 | 79.5 | 6.0809 | 3.1012 | 899.3579 | 81.779 | 290
2021-04-06 10:31 | 295 | 79.8 | 6.3809 | 3.2542 | 959.999 | 98.0502 | 295
2021-04-06 10:31 | 300 | 80.5 | 7.0809 | 3.6112 | 1083.3702 | 116.1064 | 300
2021-04-06 10:31 | 305 | 81.3 | 7.8809 | 4.0192 | 1225.8664 | 136.2026 | 305
2021-04-06 10:31 | 310 | 83 | 9.5809 | 4.8862 | 1514.7326 | 160.6337 | 310
2021-04-06 10:31 | 315 | 85.5 | 12.0809 | 6.1612 | 1940.7887 | 191.4399 | 315
2021-04-06 10:31 | 320 | 86.6 | 13.1809 | 6.7222 | 2151.1149 | 225.0511 | 320
2021-04-06 10:31 | 325 | 87.3 | 13.8809 | 7.0792 | 2300.7511 | 260.4472 | 325
2021-04-06 10:32 | 330 | 87.3 | 13.8809 | 7.0792 | 2336.1472 | 295.8434 | 330
2021-04-06 10:32 | 335 | 88.4 | 14.9809 | 7.6402 | 2559.4784 | 334.0446 | 335
2021-04-06 10:32 | 340 | 88 | 14.5809 | 7.4362 | 2528.3196 | 371.2257 | 340
2021-04-06 10:32 | 345 | 86.6 | 13.1809 | 6.7222 | 2319.1707 | 404.8369 | 345
2021-04-06 10:32 | 350 | 85.2 | 11.7809 | 6.0082 | 2102.8819 | 434.8781 | 350
2021-04-06 10:32 | 355 | 88.7 | 15.2809 | 7.7932 | 2766.5981 | 473.8443 | 355
2021-04-06 10:32 | 360 | 88.7 | 15.2809 | 7.7932 | 2805.5643 | 512.8104 | 360
2021-04-06 10:32 | 365 | 88.4 | 14.9809 | 7.6402 | 2788.6854 | 551.0116 | 365
2021-04-06 10:32 | 370 | 90.2 | 16.7809 | 8.5582 | 3166.5466 | 593.8028 | 370
2021-04-06 10:32 | 375 | 91.2 | 17.7809 | 9.0682 | 3400.5878 | 639.1439 | 375
2021-04-06 10:32 | 380 | 90.5 | 17.0809 | 8.7112 | 3310.2689 | 682.7001 | 380
2021-04-06 10:32 | 385 | 90.5 | 17.0809 | 8.7112 | 3353.8251 | 726.2563 | 385
2021-04-06 10:32 | 390 | 91.6 | 18.1809 | 9.2722 | 3616.1713 | 772.6174 | 390
2021-04-06 10:33 | 395 | 91.6 | 18.1809 | 9.2722 | 3662.5324 | 818.9786 | 395
2021-04-06 10:33 | 400 | 90.9 | 17.4809 | 8.9152 | 3566.0936 | 863.5548 | 400
2021-04-06 10:33 | 405 | 91.9 | 18.4809 | 9.4252 | 3817.2198 | 910.681 | 405
2021-04-06 10:33 | 410 | 92.3 | 18.8809 | 9.6292 | 3947.986 | 958.8271 | 410
2021-04-06 10:33 | 415 | 92.3 | 18.8809 | 9.6292 | 3996.1321 | 1006.9733 | 415
2021-04-06 10:33 | 420 | 92.6 | 19.1809 | 9.7822 | 4108.5383 | 1055.8845 | 420
2021-04-06 10:33 | 425 | 92.6 | 19.1809 | 9.7822 | 4157.4495 | 1104.7956 | 425
2021-04-06 10:33 | 430 | 92.3 | 18.8809 | 9.6292 | 4140.5706 | 1152.9418 | 430
2021-04-06 10:33 | 435 | 92.3 | 18.8809 | 9.6292 | 4188.7168 | 1201.088 | 435
2021-04-06 10:33 | 440 | 92.3 | 18.8809 | 9.6292 | 4236.863 | 1249.2341 | 440
2021-04-06 10:33 | 445 | 92.3 | 18.8809 | 9.6292 | 4285.0091 | 1297.3803 | 445
2021-04-06 10:34 | 450 | 91.9 | 18.4809 | 9.4252 | 4241.3553 | 1344.5065 | 450
2021-04-06 10:34 | 455 | 91.6 | 18.1809 | 9.2722 | 4218.8665 | 1390.8677 | 455
2021-04-06 10:34 | 460 | 91.2 | 17.7809 | 9.0682 | 4171.3877 | 1436.2088 | 460
2021-04-06 10:34 | 465 | 91.2 | 17.7809 | 9.0682 | 4216.7288 | 1481.55 | 465
2021-04-06 10:34 | 470 | 91.2 | 17.7809 | 9.0682 | 4262.07 | 1526.8912 | 470
2021-04-06 10:34 | 475 | 91.2 | 17.7809 | 9.0682 | 4307.4112 | 1572.2323 | 475
2021-04-06 10:34 | 480 | 90.9 | 17.4809 | 8.9152 | 4279.3123 | 1616.8085 | 480
2021-04-06 10:34 | 485 | 91.2 | 17.7809 | 9.0682 | 4398.0935 | 1662.1497 | 485
2021-04-06 10:34 | 490 | 91.2 | 17.7809 | 9.0682 | 4443.4347 | 1707.4909 | 490
2021-04-06 10:34 | 495 | 90.5 | 17.0809 | 8.7112 | 4312.0609 | 1751.047 | 495
2021-04-06 10:34 | 500 | 90.5 | 17.0809 | 8.7112 | 4355.617 | 1794.6032 | 500
2021-04-06 10:34 | 505 | 90.5 | 17.0809 | 8.7112 | 4399.1732 | 1838.1594 | 505
2021-04-06 10:35 | 510 | 90.5 | 17.0809 | 8.7112 | 4442.7294 | 1881.7155 | 510
2021-04-06 10:35 | 515 | 90.5 | 17.0809 | 8.7112 | 4486.2855 | 1925.2717 | 515
2021-04-06 10:35 | 520 | 89.8 | 16.3809 | 8.3542 | 4344.2017 | 1967.0429 | 520
2021-04-06 10:35 | 525 | 89.4 | 15.9809 | 8.1502 | 4278.8729 | 2007.794 | 525
2021-04-06 10:35 | 530 | 89.8 | 16.3809 | 8.3542 | 4427.744 | 2049.5652 | 530
2021-04-06 10:35 | 535 | 89.4 | 15.9809 | 8.1502 | 4360.3752 | 2090.3164 | 535
2021-04-06 10:35 | 540 | 89.4 | 15.9809 | 8.1502 | 4401.1264 | 2131.0676 | 540
2021-04-06 10:35 | 545 | 89.4 | 15.9809 | 8.1502 | 4441.8776 | 2171.8187 | 545
2021-04-06 10:35 | 550 | 89.1 | 15.6809 | 7.9972 | 4398.4787 | 2211.8049 | 550
2021-04-06 10:35 | 555 | 88.7 | 15.2809 | 7.7932 | 4325.2449 | 2250.7711 | 555
2021-04-06 10:35 | 560 | 88.7 | 15.2809 | 7.7932 | 4364.2111 | 2289.7372 | 560
2021-04-06 10:35 | 565 | 88.4 | 14.9809 | 7.6402 | 4316.7322 | 2327.9384 | 565
2021-04-06 10:36 | 570 | 88 | 14.5809 | 7.4362 | 4238.6534 | 2365.1196 | 570
2021-04-06 10:36 | 575 | 88 | 14.5809 | 7.4362 | 4275.8346 | 2402.3007 | 575
2021-04-06 10:36 | 580 | 87.3 | 13.8809 | 7.0792 | 4105.9557 | 2437.6969 | 580
2021-04-06 10:36 | 585 | 87.3 | 13.8809 | 7.0792 | 4141.3519 | 2473.0931 | 585
2021-04-06 10:36 | 590 | 87.3 | 13.8809 | 7.0792 | 4176.7481 | 2508.4893 | 590
2021-04-06 10:36 | 595 | 87.3 | 13.8809 | 7.0792 | 4212.1443 | 2543.8854 | 595
2021-04-06 10:36 | 600 | 87.3 | 13.8809 | 7.0792 | 4247.5404 | 2579.2816 | 600
2021-04-06 10:36 | 605 | 87.3 | 13.8809 | 7.0792 | 4282.9366 | 2614.6778 | 605
2021-04-06 10:36 | 610 | 86.9 | 13.4809 | 6.8752 | 4193.8928 | 2649.0539 | 610
2021-04-06 10:36 | 615 | 86.9 | 13.4809 | 6.8752 | 4228.2689 | 2683.4301 | 615
2021-04-06 10:36 | 620 | 86.6 | 13.1809 | 6.7222 | 4167.7851 | 2717.0413 | 620
2021-04-06 10:36 | 625 | 87.3 | 13.8809 | 7.0792 | 4424.5213 | 2752.4374 | 625
2021-04-06 10:36 | 630 | 86.6 | 13.1809 | 6.7222 | 4235.0074 | 2786.0486 | 630
2021-04-06 10:37 | 635 | 86.2 | 12.7809 | 6.5182 | 4139.0786 | 2818.6398 | 635
2021-04-06 10:37 | 640 | 85.9 | 12.4809 | 6.3652 | 4073.7498 | 2850.466 | 640
2021-04-06 10:37 | 645 | 85.5 | 12.0809 | 6.1612 | 3973.996 | 2881.2721 | 645
2021-04-06 10:37 | 650 | 85.5 | 12.0809 | 6.1612 | 4004.8021 | 2912.0783 | 650
2021-04-06 10:37 | 655 | 85.2 | 11.7809 | 6.0082 | 3935.3933 | 2942.1195 | 655
2021-04-06 10:37 | 660 | 85.2 | 11.7809 | 6.0082 | 3965.4345 | 2972.1606 | 660
2021-04-06 10:37 | 665 | 85.2 | 11.7809 | 6.0082 | 3995.4756 | 3002.2018 | 665
2021-04-06 10:37 | 670 | 84.1 | 10.6809 | 5.4472 | 3649.6468 | 3029.438 | 670
2021-04-06 10:37 | 675 | 84.5 | 11.0809 | 5.6512 | 3814.583 | 3057.6941 | 675
2021-04-06 10:37 | 680 | 84.8 | 11.3809 | 5.8042 | 3946.8791 | 3086.7153 | 680
2021-04-06 10:37 | 685 | 84.8 | 11.3809 | 5.8042 | 3975.9003 | 3115.7365 | 685
2021-04-06 10:38 | 690 | 84.5 | 11.0809 | 5.6512 | 3899.3515 | 3143.9927 | 690
2021-04-06 10:38 | 695 | 84.1 | 10.6809 | 5.4472 | 3785.8277 | 3171.2288 | 695
2021-04-06 10:38 | 700 | 84.1 | 10.6809 | 5.4472 | 3813.0638 | 3198.465 | 700
2021-04-06 10:38 | 705 | 84.1 | 10.6809 | 5.4472 | 3840.3 | 3225.7012 | 705
2021-04-06 10:38 | 710 | 83.7 | 10.2809 | 5.2432 | 3722.6962 | 3251.9173 | 710
2021-04-06 10:38 | 715 | 84.1 | 10.6809 | 5.4472 | 3894.7723 | 3279.1535 | 715
2021-04-06 10:38 | 720 | 83 | 9.5809 | 4.8862 | 3518.0885 | 3303.5847 | 720
2021-04-06 10:38 | 725 | 82.7 | 9.2809 | 4.7332 | 3431.5947 | 3327.2509 | 725
2021-04-06 10:38 | 730 | 83 | 9.5809 | 4.8862 | 3566.9509 | 3351.682 | 730
2021-04-06 10:38 | 735 | 83 | 9.5809 | 4.8862 | 3591.382 | 3376.1132 | 735
2021-04-06 10:38 | 740 | 83 | 9.5809 | 4.8862 | 3615.8132 | 3400.5444 | 740
2021-04-06 10:38 | 745 | 82.3 | 8.8809 | 4.5292 | 3374.2794 | 3423.1905 | 745
2021-04-06 10:38 | 750 | 82.3 | 8.8809 | 4.5292 | 3396.9255 | 3445.8367 | 750
2021-04-06 10:39 | 755 | 83 | 9.5809 | 4.8862 | 3689.1067 | 3470.2679 | 755
2021-04-06 10:39 | 760 | 83 | 9.5809 | 4.8862 | 3713.5379 | 3494.699 | 760
2021-04-06 10:39 | 765 | 82.7 | 9.2809 | 4.7332 | 3620.924 | 3518.3652 | 765
2021-04-06 10:39 | 770 | 82.3 | 8.8809 | 4.5292 | 3487.5102 | 3541.0114 | 770
2021-04-06 10:39 | 775 | 82.3 | 8.8809 | 4.5292 | 3510.1564 | 3563.6576 | 775
2021-04-06 10:39 | 780 | 82 | 8.5809 | 4.3762 | 3413.4626 | 3585.5387 | 780
2021-04-06 10:39 | 785 | 81.2 | 7.7809 | 3.9682 | 3115.0637 | 3605.3799 | 785
2021-04-06 10:39 | 790 | 81.2 | 7.7809 | 3.9682 | 3134.9049 | 3625.2211 | 790
2021-04-06 10:39 | 795 | 81.2 | 7.7809 | 3.9682 | 3154.7461 | 3645.0622 | 795
2021-04-06 10:39 | 800 | 80.9 | 7.4809 | 3.8152 | 3052.1872 | 3664.1384 | 800
2021-04-06 10:39 | 805 | 80.9 | 7.4809 | 3.8152 | 3071.2634 | 3683.2146 | 805
2021-04-06 10:40 | 810 | 81.2 | 7.7809 | 3.9682 | 3214.2696 | 3703.0557 | 810
2021-04-06 10:40 | 815 | 81.2 | 7.7809 | 3.9682 | 3234.1107 | 3722.8969 | 815
2021-04-06 10:40 | 820 | 81.2 | 7.7809 | 3.9682 | 3253.9519 | 3742.7381 | 820
2021-04-06 10:40 | 825 | 81.6 | 8.1809 | 4.1722 | 3442.0931 | 3763.5993 | 825
2021-04-06 10:40 | 830 | 81.2 | 7.7809 | 3.9682 | 3293.6343 | 3783.4404 | 830
2021-04-06 10:40 | 835 | 81.6 | 8.1809 | 4.1722 | 3483.8154 | 3804.3016 | 835
2021-04-06 10:40 | 840 | 81.2 | 7.7809 | 3.9682 | 3333.3166 | 3824.1428 | 840
2021-04-06 10:40 | 845 | 80.5 | 7.0809 | 3.6112 | 3051.4928 | 3842.1989 | 845
2021-04-06 10:40 | 850 | 79.8 | 6.3809 | 3.2542 | 2766.0989 | 3858.4701 | 850
2021-04-06 10:40 | 855 | 80.2 | 6.7809 | 3.4582 | 2956.7901 | 3875.7613 | 855
2021-04-06 10:40 | 860 | 79.8 | 6.3809 | 3.2542 | 2798.6413 | 3892.0324 | 860
2021-04-06 10:40 | 865 | 79.8 | 6.3809 | 3.2542 | 2814.9124 | 3908.3036 | 865
2021-04-06 10:40 | 870 | 79.8 | 6.3809 | 3.2542 | 2831.1836 | 3924.5748 | 870
2021-04-06 10:41 | 875 | 79.1 | 5.6809 | 2.8972 | 2535.0798 | 3939.061 | 875
2021-04-06 10:41 | 880 | 79.8 | 6.3809 | 3.2542 | 2863.726 | 3955.3321 | 880
2021-04-06 10:41 | 885 | 79.8 | 6.3809 | 3.2542 | 2879.9971 | 3971.6033 | 885
2021-04-06 10:41 | 890 | 79.8 | 6.3809 | 3.2542 | 2896.2683 | 3987.8745 | 890
2021-04-06 10:41 | 895 | 79.8 | 6.3809 | 3.2542 | 2912.5395 | 4004.1456 | 895
2021-04-06 10:41 | 900 | 79.5 | 6.0809 | 3.1012 | 2791.1106 | 4019.6518 | 900
2021-04-06 10:41 | 905 | 79.5 | 6.0809 | 3.1012 | 2806.6168 | 4035.158 | 905
2021-04-06 10:41 | 910 | 79.5 | 6.0809 | 3.1012 | 2822.123 | 4050.6641 | 910
2021-04-06 10:41 | 915 | 79.5 | 6.0809 | 3.1012 | 2837.6291 | 4066.1703 | 915
2021-04-06 10:41 | 920 | 79.5 | 6.0809 | 3.1012 | 2853.1353 | 4081.6765 | 920
2021-04-06 10:41 | 925 | 79.1 | 5.6809 | 2.8972 | 2679.9415 | 4096.1627 | 925
2021-04-06 10:41 | 930 | 79.1 | 5.6809 | 2.8972 | 2694.4277 | 4110.6488 | 930
2021-04-06 10:42 | 935 | 79.5 | 6.0809 | 3.1012 | 2899.6538 | 4126.155 | 935
2021-04-06 10:42 | 940 | 78.4 | 4.9809 | 2.5402 | 2387.82 | 4138.8562 | 940
2021-04-06 10:42 | 945 | 78.4 | 4.9809 | 2.5402 | 2400.5212 | 4151.5573 | 945
2021-04-06 10:42 | 950 | 78.4 | 4.9809 | 2.5402 | 2413.2223 | 4164.2585 | 950
2021-04-06 10:42 | 955 | 78.4 | 4.9809 | 2.5402 | 2425.9235 | 4176.9597 | 955
2021-04-06 10:42 | 960 | 78 | 4.5809 | 2.3362 | 2242.7847 | 4188.6409 | 960
2021-04-06 10:42 | 965 | 78.4 | 4.9809 | 2.5402 | 2451.3259 | 4201.342 | 965
2021-04-06 10:42 | 970 | 78 | 4.5809 | 2.3362 | 2266.147 | 4213.0232 | 970
2021-04-06 10:42 | 975 | 78.4 | 4.9809 | 2.5402 | 2476.7282 | 4225.7244 | 975
2021-04-06 10:42 | 980 | 78.4 | 4.9809 | 2.5402 | 2489.4294 | 4238.4255 | 980
2021-04-06 10:42 | 985 | 78.4 | 4.9809 | 2.5402 | 2502.1305 | 4251.1267 | 985
2021-04-06 10:42 | 990 | 78.4 | 4.9809 | 2.5402 | 2514.8317 | 4263.8279 | 990
2021-04-06 10:43 | 995 | 78.4 | 4.9809 | 2.5402 | 2527.5329 | 4276.529 | 995
2021-04-06 10:43 | 1000 | 78 | 4.5809 | 2.3362 | 2336.234 | 4288.2102 | 1000
2021-04-06 10:43 | 1005 | 77.7 | 4.2809 | 2.1832 | 2194.1502 | 4299.1264 | 1005
2021-04-06 10:43 | 1010 | 78 | 4.5809 | 2.3362 | 2359.5964 | 4310.8076 | 1010
2021-04-06 10:43 | 1015 | 78 | 4.5809 | 2.3362 | 2371.2776 | 4322.4887 | 1015
2021-04-06 10:43 | 1020 | 78 | 4.5809 | 2.3362 | 2382.9587 | 4334.1699 | 1020
2021-04-06 10:43 | 1025 | 77.7 | 4.2809 | 2.1832 | 2237.8149 | 4345.0861 | 1025
2021-04-06 10:43 | 1030 | 77.7 | 4.2809 | 2.1832 | 2248.7311 | 4356.0022 | 1030
2021-04-06 10:43 | 1035 | 77.3 | 3.8809 | 1.9792 | 2048.5072 | 4365.8984 | 1035
2021-04-06 10:43 | 1040 | 77.7 | 4.2809 | 2.1832 | 2270.5634 | 4376.8146 | 1040
2021-04-06 10:43 | 1045 | 77.3 | 3.8809 | 1.9792 | 2068.2996 | 4386.7107 | 1045
2021-04-06 10:44 | 1050 | 77.7 | 4.2809 | 2.1832 | 2292.3957 | 4397.6269 | 1050
2021-04-06 10:44 | 1055 | 77.7 | 4.2809 | 2.1832 | 2303.3119 | 4408.5431 | 1055
2021-04-06 10:44 | 1060 | 77.3 | 3.8809 | 1.9792 | 2097.9881 | 4418.4393 | 1060
2021-04-06 10:44 | 1065 | 77.3 | 3.8809 | 1.9792 | 2107.8843 | 4428.3354 | 1065
2021-04-06 10:44 | 1070 | 77 | 3.5809 | 1.8262 | 1954.0704 | 4437.4666 | 1070
2021-04-06 10:44 | 1075 | 77 | 3.5809 | 1.8262 | 1963.2016 | 4446.5978 | 1075
2021-04-06 10:44 | 1080 | 77 | 3.5809 | 1.8262 | 1972.3328 | 4455.7289 | 1080
2021-04-06 10:44 | 1085 | 76.6 | 3.1809 | 1.6222 | 1760.1239 | 4463.8401 | 1085
2021-04-06 10:44 | 1090 | 76.6 | 3.1809 | 1.6222 | 1768.2351 | 4471.9513 | 1090
2021-04-06 10:44 | 1095 | 77 | 3.5809 | 1.8262 | 1999.7263 | 4481.0824 | 1095
2021-04-06 10:44 | 1100 | 76.6 | 3.1809 | 1.6222 | 1784.4574 | 4489.1936 | 1100
2021-04-06 10:44 | 1105 | 76.6 | 3.1809 | 1.6222 | 1792.5686 | 4497.3048 | 1105
2021-04-06 10:44 | 1110 | 76.6 | 3.1809 | 1.6222 | 1800.6798 | 4505.416 | 1110
2021-04-06 10:45 | 1115 | 77 | 3.5809 | 1.8262 | 2036.251 | 4514.5471 | 1115
2021-04-06 10:45 | 1120 | 77 | 3.5809 | 1.8262 | 2045.3821 | 4523.6783 | 1120
2021-04-06 10:45 | 1125 | 76.6 | 3.1809 | 1.6222 | 1825.0133 | 4531.7895 | 1125
2021-04-06 10:45 | 1130 | 76.6 | 3.1809 | 1.6222 | 1833.1245 | 4539.9006 | 1130
2021-04-06 10:45 | 1135 | 76.6 | 3.1809 | 1.6222 | 1841.2356 | 4548.0118 | 1135
2021-04-06 10:45 | 1140 | 76.6 | 3.1809 | 1.6222 | 1849.3468 | 4556.123 | 1140
2021-04-06 10:45 | 1145 | 76.6 | 3.1809 | 1.6222 | 1857.458 | 4564.2341 | 1145
2021-04-06 10:45 | 1150 | 76.6 | 3.1809 | 1.6222 | 1865.5691 | 4572.3453 | 1150
2021-04-06 10:45 | 1155 | 76.6 | 3.1809 | 1.6222 | 1873.6803 | 4580.4565 | 1155
2021-04-06 10:45 | 1160 | 76.6 | 3.1809 | 1.6222 | 1881.7915 | 4588.5677 | 1160
2021-04-06 10:45 | 1165 | 76.6 | 3.1809 | 1.6222 | 1889.9027 | 4596.6788 | 1165
2021-04-06 10:46 | 1170 | 76.3 | 2.8809 | 1.4692 | 1719.0038 | 4604.025 | 1170
2021-04-06 10:46 | 1175 | 76.3 | 2.8809 | 1.4692 | 1726.35 | 4611.3712 | 1175
2021-04-06 10:46 | 1180 | 76.3 | 2.8809 | 1.4692 | 1733.6962 | 4618.7173 | 1180
2021-04-06 10:46 | 1185 | 76.3 | 2.8809 | 1.4692 | 1741.0423 | 4626.0635 | 1185
2021-04-06 10:46 | 1190 | 76.3 | 2.8809 | 1.4692 | 1748.3885 | 4633.4097 | 1190
2021-04-06 10:46 | 1195 | 76.6 | 3.1809 | 1.6222 | 1938.5697 | 4641.5209 | 1195
2021-04-06 10:46 | 1200 | 76.6 | 3.1809 | 1.6222 | 1946.6809 | 4649.632 | 1200
2021-04-06 10:46 | 1205 | 76.3 | 2.8809 | 1.4692 | 1770.427 | 4656.9782 | 1205
2021-04-06 10:46 | 1210 | 76.3 | 2.8809 | 1.4692 | 1777.7732 | 4664.3244 | 1210
2021-04-06 10:46 | 1215 | 76.3 | 2.8809 | 1.4692 | 1785.1194 | 4671.6705 | 1215
2021-04-06 10:46 | 1220 | 76.3 | 2.8809 | 1.4692 | 1792.4655 | 4679.0167 | 1220
2021-04-06 10:46 | 1225 | 76.3 | 2.8809 | 1.4692 | 1799.8117 | 4686.3629 | 1225
2021-04-06 10:46 | 1230 | 76.3 | 2.8809 | 1.4692 | 1807.1579 | 4693.709 | 1230
2021-04-06 10:47 | 1235 | 76.3 | 2.8809 | 1.4692 | 1814.504 | 4701.0552 | 1235
2021-04-06 10:47 | 1240 | 75.9 | 2.4809 | 1.2652 | 1568.8902 | 4707.3814 | 1240
2021-04-06 10:47 | 1245 | 75.9 | 2.4809 | 1.2652 | 1575.2164 | 4713.7076 | 1245
2021-04-06 10:47 | 1250 | 75.6 | 2.1809 | 1.1122 | 1390.2926 | 4719.2687 | 1250
2021-04-06 10:47 | 1255 | 75.9 | 2.4809 | 1.2652 | 1587.8687 | 4725.5949 | 1255
2021-04-06 10:47 | 1260 | 76.3 | 2.8809 | 1.4692 | 1851.2349 | 4732.9411 | 1260
2021-04-06 10:47 | 1265 | 75.9 | 2.4809 | 1.2652 | 1600.5211 | 4739.2672 | 1265
2021-04-06 10:47 | 1270 | 76.3 | 2.8809 | 1.4692 | 1865.9272 | 4746.6134 | 1270
2021-04-06 10:47 | 1275 | 76.3 | 2.8809 | 1.4692 | 1873.2734 | 4753.9596 | 1275
2021-04-06 10:47 | 1280 | 75.9 | 2.4809 | 1.2652 | 1619.4996 | 4760.2857 | 1280
2021-04-06 10:47 | 1285 | 75.6 | 2.1809 | 1.1122 | 1429.2207 | 4765.8469 | 1285
2021-04-06 10:48 | 1290 | 75.6 | 2.1809 | 1.1122 | 1434.7819 | 4771.4081 | 1290
2021-04-06 10:48 | 1295 | 75.6 | 2.1809 | 1.1122 | 1440.3431 | 4776.9693 | 1295
2021-04-06 10:48 | 1300 | 75.6 | 2.1809 | 1.1122 | 1445.9043 | 4782.5304 | 1300
2021-04-06 10:48 | 1305 | 75.9 | 2.4809 | 1.2652 | 1651.1304 | 4788.8566 | 1305
2021-04-06 10:48 | 1310 | 75.6 | 2.1809 | 1.1122 | 1457.0266 | 4794.4178 | 1310
2021-04-06 10:48 | 1315 | 75.2 | 1.7809 | 0.90823 | 1194.3278 | 4798.9589 | 1315
2021-04-06 10:48 | 1320 | 75.6 | 2.1809 | 1.1122 | 1468.1489 | 4804.5201 | 1320
2021-04-06 10:48 | 1325 | 75.6 | 2.1809 | 1.1122 | 1473.7101 | 4810.0813 | 1325
2021-04-06 10:48 | 1330 | 75.6 | 2.1809 | 1.1122 | 1479.2713 | 4815.6424 | 1330
2021-04-06 10:48 | 1335 | 75.6 | 2.1809 | 1.1122 | 1484.8324 | 4821.2036 | 1335
2021-04-06 10:48 | 1340 | 75.6 | 2.1809 | 1.1122 | 1490.3936 | 4826.7648 | 1340
2021-04-06 10:48 | 1345 | 75.6 | 2.1809 | 1.1122 | 1495.9548 | 4832.326 | 1345
2021-04-06 10:48 | 1350 | 75.2 | 1.7809 | 0.90823 | 1226.116 | 4836.8671 | 1350
2021-04-06 10:49 | 1355 | 75.2 | 1.7809 | 0.90823 | 1230.6571 | 4841.4083 | 1355
2021-04-06 10:49 | 1360 | 75.6 | 2.1809 | 1.1122 | 1512.6383 | 4846.9695 | 1360
2021-04-06 10:49 | 1365 | 75.2 | 1.7809 | 0.90823 | 1239.7395 | 4851.5106 | 1365
2021-04-06 10:49 | 1370 | 75.6 | 2.1809 | 1.1122 | 1523.7606 | 4857.0718 | 1370
2021-04-06 10:49 | 1375 | 75.2 | 1.7809 | 0.90823 | 1248.8218 | 4861.613 | 1375
2021-04-06 10:49 | 1380 | 75.2 | 1.7809 | 0.90823 | 1253.363 | 4866.1541 | 1380
2021-04-06 10:49 | 1385 | 75.2 | 1.7809 | 0.90823 | 1257.9041 | 4870.6953 | 1385
2021-04-06 10:49 | 1390 | 75.2 | 1.7809 | 0.90823 | 1262.4453 | 4875.2365 | 1390
2021-04-06 10:49 | 1395 | 75.2 | 1.7809 | 0.90823 | 1266.9865 | 4879.7777 | 1395
2021-04-06 10:49 | 1400 | 75.2 | 1.7809 | 0.90823 | 1271.5277 | 4884.3188 | 1400
2021-04-06 10:49 | 1405 | 75.2 | 1.7809 | 0.90823 | 1276.0688 | 4888.86 | 1405
2021-04-06 10:50 | 1410 | 75.2 | 1.7809 | 0.90823 | 1280.61 | 4893.4012 | 1410
2021-04-06 10:50 | 1415 | 75.2 | 1.7809 | 0.90823 | 1285.1512 | 4897.9423 | 1415
2021-04-06 10:50 | 1420 | 75.2 | 1.7809 | 0.90823 | 1289.6923 | 4902.4835 | 1420
2021-04-06 10:50 | 1425 | 75.2 | 1.7809 | 0.90823 | 1294.2335 | 4907.0247 | 1425
2021-04-06 10:50 | 1430 | 75.2 | 1.7809 | 0.90823 | 1298.7747 | 4911.5659 | 1430
2021-04-06 10:50 | 1435 | 75.2 | 1.7809 | 0.90823 | 1303.3159 | 4916.107 | 1435
2021-04-06 10:50 | 1440 | 75.2 | 1.7809 | 0.90823 | 1307.857 | 4920.6482 | 1440
2021-04-06 10:50 | 1445 | 75.2 | 1.7809 | 0.90823 | 1312.3982 | 4925.1894 | 1445
2021-04-06 10:50 | 1450 | 75.2 | 1.7809 | 0.90823 | 1316.9394 | 4929.7305 | 1450
2021-04-06 10:50 | 1455 | 75.2 | 1.7809 | 0.90823 | 1321.4805 | 4934.2717 | 1455
2021-04-06 10:50 | 1460 | 75.2 | 1.7809 | 0.90823 | 1326.0217 | 4938.8129 | 1460
2021-04-06 10:50 | 1465 | 75.2 | 1.7809 | 0.90823 | 1330.5629 | 4943.354 | 1465
2021-04-06 10:50 | 1470 | 75.2 | 1.7809 | 0.90823 | 1335.104 | 4947.8952 | 1470
2021-04-06 10:51 | 1475 | 75.2 | 1.7809 | 0.90823 | 1339.6452 | 4952.4364 | 1475
2021-04-06 10:51 | 1480 | 75.2 | 1.7809 | 0.90823 | 1344.1864 | 4956.9776 | 1480
2021-04-06 10:51 | 1485 | 75.2 | 1.7809 | 0.90823 | 1348.7276 | 4961.5187 | 1485
2021-04-06 10:51 | 1490 | 74.8 | 1.3809 | 0.70423 | 1049.3087 | 4965.0399 | 1490
2021-04-06 10:51 | 1495 | 74.8 | 1.3809 | 0.70423 | 1052.8299 | 4968.5611 | 1495
2021-04-06 10:51 | 1500 | 75.2 | 1.7809 | 0.90823 | 1362.3511 | 4973.1022 | 1500
2021-04-06 10:51 | 1505 | 74.8 | 1.3809 | 0.70423 | 1059.8722 | 4976.6234 | 1505
2021-04-06 10:51 | 1510 | 75.2 | 1.7809 | 0.90823 | 1371.4334 | 4981.1646 | 1510
2021-04-06 10:51 | 1515 | 75.2 | 1.7809 | 0.90823 | 1375.9746 | 4985.7057 | 1515
2021-04-06 10:51 | 1520 | 75.2 | 1.7809 | 0.90823 | 1380.5157 | 4990.2469 | 1520
2021-04-06 10:51 | 1525 | 75.2 | 1.7809 | 0.90823 | 1385.0569 | 4994.7881 | 1525
2021-04-06 10:52 | 1530 | 75.2 | 1.7809 | 0.90823 | 1389.5981 | 4999.3293 | 1530
2021-04-06 10:52 | 1535 | 75.2 | 1.7809 | 0.90823 | 1394.1393 | 5003.8704 | 1535
2021-04-06 10:52 | 1540 | 74.8 | 1.3809 | 0.70423 | 1084.5204 | 5007.3916 | 1540
2021-04-06 10:52 | 1545 | 75.2 | 1.7809 | 0.90823 | 1403.2216 | 5011.9328 | 1545
2021-04-06 10:52 | 1550 | 74.8 | 1.3809 | 0.70423 | 1091.5628 | 5015.4539 | 1550
2021-04-06 10:52 | 1555 | 74.8 | 1.3809 | 0.70423 | 1095.0839 | 5018.9751 | 1555
2021-04-06 10:52 | 1560 | 75.2 | 1.7809 | 0.90823 | 1416.8451 | 5023.5163 | 1560
2021-04-06 10:52 | 1565 | 74.8 | 1.3809 | 0.70423 | 1102.1263 | 5027.0374 | 1565
2021-04-06 10:52 | 1570 | 74.8 | 1.3809 | 0.70423 | 1105.6474 | 5030.5586 | 1570
2021-04-06 10:52 | 1575 | 75.2 | 1.7809 | 0.90823 | 1430.4686 | 5035.0998 | 1575
2021-04-06 10:52 | 1580 | 74.8 | 1.3809 | 0.70423 | 1112.6898 | 5038.621 | 1580
2021-04-06 10:52 | 1585 | 75.2 | 1.7809 | 0.90823 | 1439.551 | 5043.1621 | 1585
2021-04-06 10:52 | 1590 | 74.8 | 1.3809 | 0.70423 | 1119.7321 | 5046.6833 | 1590
2021-04-06 10:53 | 1595 | 75.2 | 1.7809 | 0.90823 | 1448.6333 | 5051.2245 | 1595
2021-04-06 10:53 | 1600 | 74.8 | 1.3809 | 0.70423 | 1126.7745 | 5054.7456 | 1600
2021-04-06 10:53 | 1605 | 74.8 | 1.3809 | 0.70423 | 1130.2956 | 5058.2668 | 1605
2021-04-06 10:53 | 1610 | 74.8 | 1.3809 | 0.70423 | 1133.8168 | 5061.788 | 1610
2021-04-06 10:53 | 1615 | 74.8 | 1.3809 | 0.70423 | 1137.338 | 5065.3091 | 1615
2021-04-06 10:53 | 1620 | 74.8 | 1.3809 | 0.70423 | 1140.8591 | 5068.8303 | 1620
2021-04-06 10:53 | 1625 | 74.8 | 1.3809 | 0.70423 | 1144.3803 | 5072.3515 | 1625
2021-04-06 10:53 | 1630 | 74.8 | 1.3809 | 0.70423 | 1147.9015 | 5075.8727 | 1630
2021-04-06 10:53 | 1635 | 74.5 | 1.0809 | 0.55123 | 901.2677 | 5078.6288 | 1635
2021-04-06 10:53 | 1640 | 74.8 | 1.3809 | 0.70423 | 1154.9438 | 5082.15 | 1640
2021-04-06 10:53 | 1645 | 74.8 | 1.3809 | 0.70423 | 1158.465 | 5085.6712 | 1645
2021-04-06 10:54 | 1650 | 74.5 | 1.0809 | 0.55123 | 909.5362 | 5088.4273 | 1650
2021-04-06 10:54 | 1655 | 74.8 | 1.3809 | 0.70423 | 1165.5073 | 5091.9485 | 1655
2021-04-06 10:54 | 1660 | 74.5 | 1.0809 | 0.55123 | 915.0485 | 5094.7047 | 1660
2021-04-06 10:54 | 1665 | 74.8 | 1.3809 | 0.70423 | 1172.5497 | 5098.2259 | 1665
2021-04-06 10:54 | 1670 | 74.5 | 1.0809 | 0.55123 | 920.5609 | 5100.982 | 1670
2021-04-06 10:54 | 1675 | 74.5 | 1.0809 | 0.55123 | 923.317 | 5103.7382 | 1675
2021-04-06 10:54 | 1680 | 74.5 | 1.0809 | 0.55123 | 926.0732 | 5106.4944 | 1680
2021-04-06 10:54 | 1685 | 74.8 | 1.3809 | 0.70423 | 1186.6344 | 5110.0155 | 1685
2021-04-06 10:54 | 1690 | 74.8 | 1.3809 | 0.70423 | 1190.1555 | 5113.5367 | 1690
2021-04-06 10:54 | 1695 | 74.5 | 1.0809 | 0.55123 | 934.3417 | 5116.2929 | 1695
2021-04-06 10:54 | 1700 | 74.5 | 1.0809 | 0.55123 | 937.0979 | 5119.049 | 1700
2021-04-06 10:54 | 1705 | 74.5 | 1.0809 | 0.55123 | 939.854 | 5121.8052 | 1705
2021-04-06 10:54 | 1710 | 74.8 | 1.3809 | 0.70423 | 1204.2402 | 5125.3264 | 1710
2021-04-06 10:55 | 1715 | 74.5 | 1.0809 | 0.55123 | 945.3664 | 5128.0826 | 1715
2021-04-06 10:55 | 1720 | 74.5 | 1.0809 | 0.55123 | 948.1226 | 5130.8387 | 1720
2021-04-06 10:55 | 1725 | 74.8 | 1.3809 | 0.70423 | 1214.8037 | 5134.3599 | 1725
2021-04-06 10:55 | 1730 | 74.5 | 1.0809 | 0.55123 | 953.6349 | 5137.1161 | 1730
2021-04-06 10:55 | 1735 | 74.5 | 1.0809 | 0.55123 | 956.3911 | 5139.8722 | 1735
2021-04-06 10:55 | 1740 | 74.5 | 1.0809 | 0.55123 | 959.1472 | 5142.6284 | 1740
2021-04-06 10:55 | 1745 | 74.5 | 1.0809 | 0.55123 | 961.9034 | 5145.3846 | 1745
2021-04-06 10:55 | 1750 | 74.5 | 1.0809 | 0.55123 | 964.6596 | 5148.1407 | 1750
2021-04-06 10:55 | 1755 | 74.5 | 1.0809 | 0.55123 | 967.4157 | 5150.8969 | 1755
2021-04-06 10:55 | 1760 | 74.5 | 1.0809 | 0.55123 | 970.1719 | 5153.6531 | 1760
2021-04-06 10:55 | 1765 | 74.5 | 1.0809 | 0.55123 | 972.9281 | 5156.4093 | 1765
2021-04-06 10:56 | 1770 | 74.5 | 1.0809 | 0.55123 | 975.6843 | 5159.1654 | 1770
2021-04-06 10:56 | 1775 | 74.8 | 1.3809 | 0.70423 | 1250.0154 | 5162.6866 | 1775
2021-04-06 10:56 | 1780 | 74.5 | 1.0809 | 0.55123 | 981.1966 | 5165.4428 | 1780
2021-04-06 10:56 | 1785 | 74.8 | 1.3809 | 0.70423 | 1257.0578 | 5168.9639 | 1785
2021-04-06 10:56 | 1790 | 74.5 | 1.0809 | 0.55123 | 986.7089 | 5171.7201 | 1790
2021-04-06 10:56 | 1795 | 74.5 | 1.0809 | 0.55123 | 989.4651 | 5174.4763 | 1795
2021-04-06 10:56 | 1800 | 74.5 | 1.0809 | 0.55123 | 992.2213 | 5177.2324 | 1800
2021-04-06 10:56 | 1805 | 74.1 | 0.68085 | 0.34723 | 626.7574 | 5178.9686 | 1805
2021-04-06 10:56 | 1810 | 74.5 | 1.0809 | 0.55123 | 997.7336 | 5181.7248 | 1810
2021-04-06 10:56 | 1815 | 74.5 | 1.0809 | 0.55123 | 1000.4898 | 5184.481 | 1815
2021-04-06 10:56 | 1820 | 74.5 | 1.0809 | 0.55123 | 1003.246 | 5187.2371 | 1820
2021-04-06 10:56 | 1825 | 74.5 | 1.0809 | 0.55123 | 1006.0021 | 5189.9933 | 1825
2021-04-06 10:56 | 1830 | 74.5 | 1.0809 | 0.55123 | 1008.7583 | 5192.7495 | 1830
2021-04-06 10:57 | 1835 | 74.5 | 1.0809 | 0.55123 | 1011.5145 | 5195.5056 | 1835
2021-04-06 10:57 | 1840 | 74.5 | 1.0809 | 0.55123 | 1014.2706 | 5198.2618 | 1840
2021-04-06 10:57 | 1845 | 74.5 | 1.0809 | 0.55123 | 1017.0268 | 5201.018 | 1845
2021-04-06 10:57 | 1850 | 74.5 | 1.0809 | 0.55123 | 1019.783 | 5203.7741 | 1850
2021-04-06 10:57 | 1855 | 74.5 | 1.0809 | 0.55123 | 1022.5391 | 5206.5303 | 1855
2021-04-06 10:57 | 1860 | 74.5 | 1.0809 | 0.55123 | 1025.2953 | 5209.2865 | 1860
2021-04-06 10:57 | 1865 | 74.5 | 1.0809 | 0.55123 | 1028.0515 | 5212.0427 | 1865
2021-04-06 10:57 | 1870 | 74.5 | 1.0809 | 0.55123 | 1030.8077 | 5214.7988 | 1870
2021-04-06 10:57 | 1875 | 74.5 | 1.0809 | 0.55123 | 1033.5638 | 5217.555 | 1875
2021-04-06 10:57 | 1880 | 74.5 | 1.0809 | 0.55123 | 1036.32 | 5220.3112 | 1880
2021-04-06 10:57 | 1885 | 74.5 | 1.0809 | 0.55123 | 1039.0762 | 5223.0673 | 1885
2021-04-06 10:57 | 1890 | 74.5 | 1.0809 | 0.55123 | 1041.8323 | 5225.8235 | 1890
2021-04-06 10:58 | 1895 | 74.5 | 1.0809 | 0.55123 | 1044.5885 | 5228.5797 | 1895
2021-04-06 10:58 | 1900 | 74.5 | 1.0809 | 0.55123 | 1047.3447 | 5231.3359 | 1900
2021-04-06 10:58 | 1905 | 74.5 | 1.0809 | 0.55123 | 1050.1009 | 5234.092 | 1905
2021-04-06 10:58 | 1910 | 74.5 | 1.0809 | 0.55123 | 1052.857 | 5236.8482 | 1910
2021-04-06 10:58 | 1915 | 74.1 | 0.68085 | 0.34723 | 664.9532 | 5238.5844 | 1915
2021-04-06 10:58 | 1920 | 74.5 | 1.0809 | 0.55123 | 1058.3694 | 5241.3405 | 1920
2021-04-06 10:58 | 1925 | 74.5 | 1.0809 | 0.55123 | 1061.1255 | 5244.0967 | 1925
2021-04-06 10:58 | 1930 | 74.1 | 0.68085 | 0.34723 | 670.1617 | 5245.8329 | 1930
2021-04-06 10:58 | 1935 | 74.1 | 0.68085 | 0.34723 | 671.8979 | 5247.569 | 1935
2021-04-06 10:58 | 1940 | 74.1 | 0.68085 | 0.34723 | 673.634 | 5249.3052 | 1940
2021-04-06 10:58 | 1945 | 74.5 | 1.0809 | 0.55123 | 1072.1502 | 5252.0614 | 1945
2021-04-06 10:58 | 1950 | 74.5 | 1.0809 | 0.55123 | 1074.9064 | 5254.8176 | 1950
2021-04-06 10:59 | 1955 | 74.5 | 1.0809 | 0.55123 | 1077.6626 | 5257.5737 | 1955
2021-04-06 10:59 | 1960 | 74.1 | 0.68085 | 0.34723 | 680.5787 | 5259.3099 | 1960
2021-04-06 10:59 | 1965 | 74.5 | 1.0809 | 0.55123 | 1083.1749 | 5262.0661 | 1965
2021-04-06 10:59 | 1970 | 74.1 | 0.68085 | 0.34723 | 684.0511 | 5263.8022 | 1970
2021-04-06 10:59 | 1975 | 74.5 | 1.0809 | 0.55123 | 1088.6872 | 5266.5584 | 1975
2021-04-06 10:59 | 1980 | 74.1 | 0.68085 | 0.34723 | 687.5234 | 5268.2946 | 1980
2021-04-06 10:59 | 1985 | 74.1 | 0.68085 | 0.34723 | 689.2596 | 5270.0307 | 1985
2021-04-06 10:59 | 1990 | 74.5 | 1.0809 | 0.55123 | 1096.9557 | 5272.7869 | 1990
2021-04-06 10:59 | 1995 | 74.5 | 1.0809 | 0.55123 | 1099.7119 | 5275.5431 | 1995
2021-04-06 10:59 | 2000 | 74.5 | 1.0809 | 0.55123 | 1102.4681 | 5278.2993 | 2000
2021-04-06 10:59 | 2005 | 74.1 | 0.68085 | 0.34723 | 696.2043 | 5280.0354 | 2005
2021-04-06 11:00 | 2010 | 74.5 | 1.0809 | 0.55123 | 1107.9804 | 5282.7916 | 2010
2021-04-06 11:00 | 2015 | 74.1 | 0.68085 | 0.34723 | 699.6766 | 5284.5278 | 2015
2021-04-06 11:00 | 2020 | 74.5 | 1.0809 | 0.55123 | 1113.4928 | 5287.2839 | 2020
2021-04-06 11:00 | 2025 | 74.1 | 0.68085 | 0.34723 | 703.1489 | 5289.0201 | 2025
2021-04-06 11:00 | 2030 | 74.5 | 1.0809 | 0.55123 | 1119.0051 | 5291.7763 | 2030
2021-04-06 11:00 | 2035 | 74.1 | 0.68085 | 0.34723 | 706.6213 | 5293.5124 | 2035
2021-04-06 11:00 | 2040 | 74.1 | 0.68085 | 0.34723 | 708.3574 | 5295.2486 | 2040
2021-04-06 11:00 | 2045 | 74.1 | 0.68085 | 0.34723 | 710.0936 | 5296.9848 | 2045
2021-04-06 11:00 | 2050 | 74.5 | 1.0809 | 0.55123 | 1130.0298 | 5299.741 | 2050
2021-04-06 11:00 | 2055 | 74.1 | 0.68085 | 0.34723 | 713.566 | 5301.4771 | 2055
2021-04-06 11:00 | 2060 | 74.5 | 1.0809 | 0.55123 | 1135.5421 | 5304.2333 | 2060
2021-04-06 11:00 | 2065 | 74.1 | 0.68085 | 0.34723 | 717.0383 | 5305.9695 | 2065
2021-04-06 11:01 | 2070 | 74.1 | 0.68085 | 0.34723 | 718.7745 | 5307.7056 | 2070
2021-04-06 11:01 | 2075 | 74.1 | 0.68085 | 0.34723 | 720.5106 | 5309.4418 | 2075
2021-04-06 11:01 | 2080 | 74.1 | 0.68085 | 0.34723 | 722.2468 | 5311.178 | 2080
2021-04-06 11:01 | 2085 | 74.1 | 0.68085 | 0.34723 | 723.983 | 5312.9141 | 2085
2021-04-06 11:01 | 2090 | 74.5 | 1.0809 | 0.55123 | 1152.0791 | 5315.6703 | 2090
2021-04-06 11:01 | 2095 | 74.1 | 0.68085 | 0.34723 | 727.4553 | 5317.4065 | 2095
2021-04-06 11:01 | 2100 | 74.5 | 1.0809 | 0.55123 | 1157.5915 | 5320.1627 | 2100
2021-04-06 11:01 | 2105 | 74.1 | 0.68085 | 0.34723 | 730.9277 | 5321.8988 | 2105
2021-04-06 11:01 | 2110 | 74.1 | 0.68085 | 0.34723 | 732.6638 | 5323.635 | 2110
2021-04-06 11:01 | 2115 | 74.1 | 0.68085 | 0.34723 | 734.4 | 5325.3712 | 2115
2021-04-06 11:01 | 2120 | 74.5 | 1.0809 | 0.55123 | 1168.6162 | 5328.1273 | 2120
2021-04-06 11:01 | 2125 | 74.1 | 0.68085 | 0.34723 | 737.8723 | 5329.8635 | 2125
2021-04-06 11:02 | 2130 | 74.1 | 0.68085 | 0.34723 | 739.6085 | 5331.5997 | 2130
2021-04-06 11:02 | 2135 | 74.1 | 0.68085 | 0.34723 | 741.3447 | 5333.3359 | 2135
2021-04-06 11:02 | 2140 | 74.1 | 0.68085 | 0.34723 | 743.0809 | 5335.072 | 2140
2021-04-06 11:02 | 2145 | 74.1 | 0.68085 | 0.34723 | 744.817 | 5336.8082 | 2145
2021-04-06 11:02 | 2150 | 74.5 | 1.0809 | 0.55123 | 1185.1532 | 5339.5644 | 2150
2021-04-06 11:02 | 2155 | 74.1 | 0.68085 | 0.34723 | 748.2894 | 5341.3005 | 2155
2021-04-06 11:02 | 2160 | 74.1 | 0.68085 | 0.34723 | 750.0255 | 5343.0367 | 2160
2021-04-06 11:02 | 2165 | 74.5 | 1.0809 | 0.55123 | 1193.4217 | 5345.7929 | 2165
2021-04-06 11:02 | 2170 | 74.1 | 0.68085 | 0.34723 | 753.4979 | 5347.529 | 2170
2021-04-06 11:02 | 2175 | 74.1 | 0.68085 | 0.34723 | 755.234 | 5349.2652 | 2175
2021-04-06 11:02 | 2180 | 74.5 | 1.0809 | 0.55123 | 1201.6902 | 5352.0214 | 2180
2021-04-06 11:02 | 2185 | 74.5 | 1.0809 | 0.55123 | 1204.4464 | 5354.7776 | 2185
2021-04-06 11:02 | 2190 | 74.1 | 0.68085 | 0.34723 | 760.4426 | 5356.5137 | 2190
2021-04-06 11:03 | 2195 | 74.5 | 1.0809 | 0.55123 | 1209.9587 | 5359.2699 | 2195
2021-04-06 11:03 | 2200 | 74.1 | 0.68085 | 0.34723 | 763.9149 | 5361.0061 | 2200
2021-04-06 11:03 | 2205 | 74.1 | 0.68085 | 0.34723 | 765.6511 | 5362.7422 | 2205
2021-04-06 11:03 | 2210 | 74.1 | 0.68085 | 0.34723 | 767.3872 | 5364.4784 | 2210
2021-04-06 11:03 | 2215 | 74.1 | 0.68085 | 0.34723 | 769.1234 | 5366.2146 | 2215
2021-04-06 11:03 | 2220 | 74.1 | 0.68085 | 0.34723 | 770.8596 | 5367.9507 | 2220
2021-04-06 11:03 | 2225 | 74.1 | 0.68085 | 0.34723 | 772.5957 | 5369.6869 | 2225
2021-04-06 11:03 | 2230 | 74.1 | 0.68085 | 0.34723 | 774.3319 | 5371.4231 | 2230
2021-04-06 11:03 | 2235 | 74.1 | 0.68085 | 0.34723 | 776.0681 | 5373.1593 | 2235
2021-04-06 11:03 | 2240 | 74.1 | 0.68085 | 0.34723 | 777.8043 | 5374.8954 | 2240
2021-04-06 11:03 | 2245 | 74.1 | 0.68085 | 0.34723 | 779.5404 | 5376.6316 | 2245
2021-04-06 11:04 | 2250 | 74.5 | 1.0809 | 0.55123 | 1240.2766 | 5379.3878 | 2250
2021-04-06 11:04 | 2255 | 74.1 | 0.68085 | 0.34723 | 783.0128 | 5381.1239 | 2255
2021-04-06 11:04 | 2260 | 74.1 | 0.68085 | 0.34723 | 784.7489 | 5382.8601 | 2260
2021-04-06 11:04 | 2265 | 74.1 | 0.68085 | 0.34723 | 786.4851 | 5384.5963 | 2265
2021-04-06 11:04 | 2270 | 74.1 | 0.68085 | 0.34723 | 788.2213 | 5386.3324 | 2270
2021-04-06 11:04 | 2275 | 74.1 | 0.68085 | 0.34723 | 789.9574 | 5388.0686 | 2275
2021-04-06 11:04 | 2280 | 74.1 | 0.68085 | 0.34723 | 791.6936 | 5389.8048 | 2280
2021-04-06 11:04 | 2285 | 74.1 | 0.68085 | 0.34723 | 793.4298 | 5391.541 | 2285
2021-04-06 11:04 | 2290 | 74.1 | 0.68085 | 0.34723 | 795.166 | 5393.2771 | 2290
2021-04-06 11:04 | 2295 | 74.1 | 0.68085 | 0.34723 | 796.9021 | 5395.0133 | 2295
2021-04-06 11:04 | 2300 | 74.1 | 0.68085 | 0.34723 | 798.6383 | 5396.7495 | 2300
2021-04-06 11:04 | 2305 | 74.1 | 0.68085 | 0.34723 | 800.3745 | 5398.4856 | 2305
2021-04-06 11:04 | 2310 | 74.1 | 0.68085 | 0.34723 | 802.1106 | 5400.2218 | 2310
2021-04-06 11:05 | 2315 | 74.1 | 0.68085 | 0.34723 | 803.8468 | 5401.958 | 2315
2021-04-06 11:05 | 2320 | 74.1 | 0.68085 | 0.34723 | 805.583 | 5403.6941 | 2320
2021-04-06 11:05 | 2325 | 74.1 | 0.68085 | 0.34723 | 807.3191 | 5405.4303 | 2325
2021-04-06 11:05 | 2330 | 74.1 | 0.68085 | 0.34723 | 809.0553 | 5407.1665 | 2330
2021-04-06 11:05 | 2335 | 74.1 | 0.68085 | 0.34723 | 810.7915 | 5408.9027 | 2335
2021-04-06 11:05 | 2340 | 74.1 | 0.68085 | 0.34723 | 812.5277 | 5410.6388 | 2340
2021-04-06 11:05 | 2345 | 74.1 | 0.68085 | 0.34723 | 814.2638 | 5412.375 | 2345
2021-04-06 11:05 | 2350 | 74.1 | 0.68085 | 0.34723 | 816 | 5414.1112 | 2350
2021-04-06 11:05 | 2355 | 74.1 | 0.68085 | 0.34723 | 817.7362 | 5415.8473 | 2355
2021-04-06 11:05 | 2360 | 74.1 | 0.68085 | 0.34723 | 819.4723 | 5417.5835 | 2360
2021-04-06 11:05 | 2365 | 74.1 | 0.68085 | 0.34723 | 821.2085 | 5419.3197 | 2365
2021-04-06 11:06 | 2370 | 74.1 | 0.68085 | 0.34723 | 822.9447 | 5421.0559 | 2370
2021-04-06 11:06 | 2375 | 74.1 | 0.68085 | 0.34723 | 824.6809 | 5422.792 | 2375
2021-04-06 11:06 | 2380 | 74.1 | 0.68085 | 0.34723 | 826.417 | 5424.5282 | 2380
2021-04-06 11:06 | 2385 | 74.1 | 0.68085 | 0.34723 | 828.1532 | 5426.2644 | 2385
2021-04-06 11:06 | 2390 | 74.1 | 0.68085 | 0.34723 | 829.8894 | 5428.0005 | 2390
2021-04-06 11:06 | 2395 | 74.1 | 0.68085 | 0.34723 | 831.6255 | 5429.7367 | 2395
2021-04-06 11:06 | 2400 | 74.1 | 0.68085 | 0.34723 | 833.3617 | 5431.4729 | 2400
2021-04-06 11:06 | 2405 | 74.1 | 0.68085 | 0.34723 | 835.0979 | 5433.209 | 2405
2021-04-06 11:06 | 2410 | 74.1 | 0.68085 | 0.34723 | 836.834 | 5434.9452 | 2410
2021-04-06 11:06 | 2415 | 74.1 | 0.68085 | 0.34723 | 838.5702 | 5436.6814 | 2415
2021-04-06 11:06 | 2420 | 74.1 | 0.68085 | 0.34723 | 840.3064 | 5438.4176 | 2420
2021-04-06 11:06 | 2425 | 74.1 | 0.68085 | 0.34723 | 842.0426 | 5440.1537 | 2425
2021-04-06 11:06 | 2430 | 74.1 | 0.68085 | 0.34723 | 843.7787 | 5441.8899 | 2430
2021-04-06 11:07 | 2435 | 74.1 | 0.68085 | 0.34723 | 845.5149 | 5443.6261 | 2435
2021-04-06 11:07 | 2440 | 74.1 | 0.68085 | 0.34723 | 847.2511 | 5445.3622 | 2440
2021-04-06 11:07 | 2445 | 74.1 | 0.68085 | 0.34723 | 848.9872 | 5447.0984 | 2445
2021-04-06 11:07 | 2450 | 74.1 | 0.68085 | 0.34723 | 850.7234 | 5448.8346 | 2450
2021-04-06 11:07 | 2455 | 74.1 | 0.68085 | 0.34723 | 852.4596 | 5450.5707 | 2455
2021-04-06 11:07 | 2460 | 74.1 | 0.68085 | 0.34723 | 854.1957 | 5452.3069 | 2460
2021-04-06 11:07 | 2465 | 74.1 | 0.68085 | 0.34723 | 855.9319 | 5454.0431 | 2465
2021-04-06 11:07 | 2470 | 74.1 | 0.68085 | 0.34723 | 857.6681 | 5455.7793 | 2470
2021-04-06 11:07 | 2475 | 74.1 | 0.68085 | 0.34723 | 859.4043 | 5457.5154 | 2475
2021-04-06 11:07 | 2480 | 74.1 | 0.68085 | 0.34723 | 861.1404 | 5459.2516 | 2480
2021-04-06 11:07 | 2485 | 74.1 | 0.68085 | 0.34723 | 862.8766 | 5460.9878 | 2485
2021-04-06 11:08 | 2490 | 74.1 | 0.68085 | 0.34723 | 864.6128 | 5462.7239 | 2490
2021-04-06 11:08 | 2495 | 74.1 | 0.68085 | 0.34723 | 866.3489 | 5464.4601 | 2495
2021-04-06 11:08 | 2500 | 74.1 | 0.68085 | 0.34723 | 868.0851 | 5466.1963 | 2500
2021-04-06 11:08 | 2505 | 74.1 | 0.68085 | 0.34723 | 869.8213 | 5467.9324 | 2505
2021-04-06 11:08 | 2510 | 74.1 | 0.68085 | 0.34723 | 871.5574 | 5469.6686 | 2510
2021-04-06 11:08 | 2515 | 74.1 | 0.68085 | 0.34723 | 873.2936 | 5471.4048 | 2515
2021-04-06 11:08 | 2520 | 74.1 | 0.68085 | 0.34723 | 875.0298 | 5473.141 | 2520
2021-04-06 11:08 | 2525 | 74.1 | 0.68085 | 0.34723 | 876.766 | 5474.8771 | 2525
2021-04-06 11:08 | 2530 | 74.1 | 0.68085 | 0.34723 | 878.5021 | 5476.6133 | 2530
2021-04-06 11:08 | 2535 | 74.1 | 0.68085 | 0.34723 | 880.2383 | 5478.3495 | 2535
2021-04-06 11:08 | 2540 | 74.1 | 0.68085 | 0.34723 | 881.9745 | 5480.0856 | 2540
2021-04-06 11:08 | 2545 | 74.1 | 0.68085 | 0.34723 | 883.7106 | 5481.8218 | 2545
2021-04-06 11:08 | 2550 | 74.1 | 0.68085 | 0.34723 | 885.4468 | 5483.558 | 2550
2021-04-06 11:09 | 2555 | 74.1 | 0.68085 | 0.34723 | 887.183 | 5485.2941 | 2555
2021-04-06 11:09 | 2560 | 74.1 | 0.68085 | 0.34723 | 888.9191 | 5487.0303 | 2560
2021-04-06 11:09 | 2565 | 74.1 | 0.68085 | 0.34723 | 890.6553 | 5488.7665 | 2565
2021-04-06 11:09 | 2570 | 74.1 | 0.68085 | 0.34723 | 892.3915 | 5490.5027 | 2570
2021-04-06 11:09 | 2575 | 74.1 | 0.68085 | 0.34723 | 894.1277 | 5492.2388 | 2575
2021-04-06 11:09 | 2580 | 74.1 | 0.68085 | 0.34723 | 895.8638 | 5493.975 | 2580
2021-04-06 11:09 | 2585 | 74.1 | 0.68085 | 0.34723 | 897.6 | 5495.7112 | 2585
2021-04-06 11:09 | 2590 | 74.1 | 0.68085 | 0.34723 | 899.3362 | 5497.4473 | 2590
2021-04-06 11:09 | 2595 | 74.1 | 0.68085 | 0.34723 | 901.0723 | 5499.1835 | 2595
2021-04-06 11:09 | 2600 | 74.1 | 0.68085 | 0.34723 | 902.8085 | 5500.9197 | 2600
2021-04-06 11:09 | 2605 | 74.1 | 0.68085 | 0.34723 | 904.5447 | 5502.6559 | 2605
2021-04-06 11:10 | 2610 | 74.1 | 0.68085 | 0.34723 | 906.2809 | 5504.392 | 2610
2021-04-06 11:10 | 2615 | 74.1 | 0.68085 | 0.34723 | 908.017 | 5506.1282 | 2615
2021-04-06 11:10 | 2620 | 74.1 | 0.68085 | 0.34723 | 909.7532 | 5507.8644 | 2620
2021-04-06 11:10 | 2625 | 74.1 | 0.68085 | 0.34723 | 911.4894 | 5509.6005 | 2625
2021-04-06 11:10 | 2630 | 74.1 | 0.68085 | 0.34723 | 913.2255 | 5511.3367 | 2630
2021-04-06 11:10 | 2635 | 74.1 | 0.68085 | 0.34723 | 914.9617 | 5513.0729 | 2635
2021-04-06 11:10 | 2640 | 74.1 | 0.68085 | 0.34723 | 916.6979 | 5514.809 | 2640
2021-04-06 11:10 | 2645 | 74.1 | 0.68085 | 0.34723 | 918.434 | 5516.5452 | 2645
2021-04-06 11:10 | 2650 | 74.1 | 0.68085 | 0.34723 | 920.1702 | 5518.2814 | 2650
2021-04-06 11:10 | 2655 | 74.1 | 0.68085 | 0.34723 | 921.9064 | 5520.0176 | 2655
2021-04-06 11:10 | 2660 | 74.1 | 0.68085 | 0.34723 | 923.6426 | 5521.7537 | 2660
2021-04-06 11:10 | 2665 | 74.1 | 0.68085 | 0.34723 | 925.3787 | 5523.4899 | 2665
2021-04-06 11:10 | 2670 | 74.1 | 0.68085 | 0.34723 | 927.1149 | 5525.2261 | 2670
2021-04-06 11:11 | 2675 | 74.1 | 0.68085 | 0.34723 | 928.8511 | 5526.9622 | 2675
2021-04-06 11:11 | 2680 | 74.1 | 0.68085 | 0.34723 | 930.5872 | 5528.6984 | 2680
2021-04-06 11:11 | 2685 | 74.1 | 0.68085 | 0.34723 | 932.3234 | 5530.4346 | 2685
2021-04-06 11:11 | 2690 | 74.1 | 0.68085 | 0.34723 | 934.0596 | 5532.1707 | 2690
2021-04-06 11:11 | 2695 | 74.1 | 0.68085 | 0.34723 | 935.7957 | 5533.9069 | 2695
2021-04-06 11:11 | 2700 | 73.8 | 0.38085 | 0.19423 | 524.4319 | 5534.8781 | 2700
2021-04-06 11:11 | 2705 | 74.1 | 0.68085 | 0.34723 | 939.2681 | 5536.6143 | 2705
2021-04-06 11:11 | 2710 | 74.1 | 0.68085 | 0.34723 | 941.0043 | 5538.3504 | 2710
2021-04-06 11:11 | 2715 | 74.1 | 0.68085 | 0.34723 | 942.7404 | 5540.0866 | 2715
2021-04-06 11:11 | 2720 | 74.1 | 0.68085 | 0.34723 | 944.4766 | 5541.8228 | 2720
2021-04-06 11:11 | 2725 | 74.1 | 0.68085 | 0.34723 | 946.2128 | 5543.5589 | 2725
2021-04-06 11:12 | 2730 | 74.1 | 0.68085 | 0.34723 | 947.9489 | 5545.2951 | 2730
2021-04-06 11:12 | 2735 | 74.1 | 0.68085 | 0.34723 | 949.6851 | 5547.0313 | 2735
2021-04-06 11:12 | 2740 | 74.1 | 0.68085 | 0.34723 | 951.4213 | 5548.7674 | 2740
2021-04-06 11:12 | 2745 | 74.1 | 0.68085 | 0.34723 | 953.1574 | 5550.5036 | 2745
2021-04-06 11:12 | 2750 | 74.1 | 0.68085 | 0.34723 | 954.8936 | 5552.2398 | 2750
2021-04-06 11:12 | 2755 | 74.1 | 0.68085 | 0.34723 | 956.6298 | 5553.976 | 2755
2021-04-06 11:12 | 2760 | 74.1 | 0.68085 | 0.34723 | 958.366 | 5555.7121 | 2760
2021-04-06 11:12 | 2765 | 74.1 | 0.68085 | 0.34723 | 960.1021 | 5557.4483 | 2765
2021-04-06 11:12 | 2770 | 74.1 | 0.68085 | 0.34723 | 961.8383 | 5559.1845 | 2770
2021-04-06 11:12 | 2775 | 74.1 | 0.68085 | 0.34723 | 963.5745 | 5560.9206 | 2775
2021-04-06 11:12 | 2780 | 74.1 | 0.68085 | 0.34723 | 965.3106 | 5562.6568 | 2780
2021-04-06 11:12 | 2785 | 74.1 | 0.68085 | 0.34723 | 967.0468 | 5564.393 | 2785
2021-04-06 11:12 | 2790 | 74.1 | 0.68085 | 0.34723 | 968.783 | 5566.1291 | 2790
2021-04-06 11:13 | 2795 | 74.1 | 0.68085 | 0.34723 | 970.5191 | 5567.8653 | 2795
2021-04-06 11:13 | 2800 | 74.1 | 0.68085 | 0.34723 | 972.2553 | 5569.6015 | 2800
2021-04-06 11:13 | 2805 | 74.1 | 0.68085 | 0.34723 | 973.9915 | 5571.3377 | 2805
2021-04-06 11:13 | 2810 | 74.1 | 0.68085 | 0.34723 | 975.7277 | 5573.0738 | 2810
2021-04-06 11:13 | 2815 | 74.1 | 0.68085 | 0.34723 | 977.4638 | 5574.81 | 2815
2021-04-06 11:13 | 2820 | 74.1 | 0.68085 | 0.34723 | 979.2 | 5576.5462 | 2820
2021-04-06 11:13 | 2825 | 74.1 | 0.68085 | 0.34723 | 980.9362 | 5578.2823 | 2825
2021-04-06 11:13 | 2830 | 74.1 | 0.68085 | 0.34723 | 982.6723 | 5580.0185 | 2830
2021-04-06 11:13 | 2835 | 74.1 | 0.68085 | 0.34723 | 984.4085 | 5581.7547 | 2835
2021-04-06 11:13 | 2840 | 74.1 | 0.68085 | 0.34723 | 986.1447 | 5583.4909 | 2840
2021-04-06 11:13 | 2845 | 74.1 | 0.68085 | 0.34723 | 987.8809 | 5585.227 | 2845
2021-04-06 11:13 | 2850 | 74.1 | 0.68085 | 0.34723 | 989.617 | 5586.9632 | 2850
2021-04-06 11:14 | 2855 | 74.1 | 0.68085 | 0.34723 | 991.3532 | 5588.6994 | 2855
2021-04-06 11:14 | 2860 | 74.1 | 0.68085 | 0.34723 | 993.0894 | 5590.4355 | 2860
2021-04-06 11:14 | 2865 | 74.1 | 0.68085 | 0.34723 | 994.8255 | 5592.1717 | 2865
2021-04-06 11:14 | 2870 | 74.1 | 0.68085 | 0.34723 | 996.5617 | 5593.9079 | 2870
2021-04-06 11:14 | 2875 | 74.1 | 0.68085 | 0.34723 | 998.2979 | 5595.644 | 2875
2021-04-06 11:14 | 2880 | 74.1 | 0.68085 | 0.34723 | 1000.034 | 5597.3802 | 2880
2021-04-06 11:14 | 2885 | 74.1 | 0.68085 | 0.34723 | 1001.7702 | 5599.1164 | 2885
2021-04-06 11:14 | 2890 | 74.1 | 0.68085 | 0.34723 | 1003.5064 | 5600.8526 | 2890
2021-04-06 11:14 | 2895 | 74.1 | 0.68085 | 0.34723 | 1005.2426 | 5602.5887 | 2895
2021-04-06 11:14 | 2900 | 74.1 | 0.68085 | 0.34723 | 1006.9787 | 5604.3249 | 2900